## КС
ОБЕКТ: "Доизграждане на канализационна мрежа на гр. Лозница -I-ви етап"
ПОДОБЕКТ: "Канализационна помпена станция - гр. Лозница"
ИНВЕСТИТОР: Община Лозница
КОЛИЧЕСТВЕНА СМЕТКА
ном. | Шифър | име | мярка | к-во
| ...<>... | Канализационна помпена станция - гр.Лозница
| ...<>... | част: Архитектурно строителна
1 |  | Доставка и монтаж на сандвич панел контейнер с размери 240/600см | бр. | 1
| сума | част: Архитектурно строителна
| ...<>... | част: Конструктивна
1 | 8101105611 | Тънък изкоп в земни почви, дебелина на слоя до 0.15м | м3 | 34.26
2 | 8101111047 | Прехвърляне на ръчно изкопани земни почви | м3 | 34.26
3 | 8101402120 | Изкоп с багер земни почви на отвал | м3 | 650.92
4 | 8119011000 | Направа кофраж за основи | м2 | 5.96
5 | *094706220 | Направа кофраж за плочи | м2 | 15.75
6 | 8119013100 | Направа кофраж за стени | м2 | 240.87
7 | 8102067030 | Изработка и монтаж армировка - В235 ( АI ) и всички сързани с това разходи | кг | 51.03
8 | 8102067040 | Изработка и монтаж армировка - В420 ( АIII ) и всички сързани с това разходи | кг | 3831.45
9 | *094706155 | Доставка и полагане подложен бетон С8/10 (В10) | м3 | 2.08
10 | 8119030850 | Доставка и полагане бетон С 25/30 (B30), W0.8 MPa за основи | м3 | 4.53
11 | 8119030450 | Доставка и полагане бетон С 25/30 (B30), W0.8 MPa за плочи | м3 | 2.48
12 | 8119030290-1 | Доставка и полагане бетон С 25/30 (B30), W0.8 MPa за стб.стени | м3 | 24.35
13 | 8418831000 | Направа на обмазна битумна хидроизолация двуслойна | м2 | 112.22
14 | 8119060100 | Водоспираща лента (работни фуги) | м | 19.95
15 | *094706153 | Засипване на тесни изкопи с земни маси и уплътняване през 20см | м3 | 569.26
16 | 8101403210 | Натоварване с багер на транспорт земни почви | м3 | 115.92
17 | *094703300 | Превоз излишни земни маси на депо до 25км, вкл.разриване | м3 | 115.92
18 | 8311290021 | Изработка и монтаж мет.конструкция за телфер и всички свързани с това разходи | кг | 771
| сума | част: Конструктивна
| ...<>... | част: ВиК
| ...<>... | Изкопно възстановителни дейности
1 | 8101105612 | Ръчен изкоп в земни почви, укрепен - 20% | м3 | 49
2 | 8101111047 | Прехвърляне на ръчно изкопани земни почви | м3 | 49
3 | 8101402120 | Изкоп с багер земни почви на отвал при 1 ут.условие - 80% | м3 | 196
4 | 8101202110 | Неплътно/плътно укрепване и разкрепване на изкопи в з.п. Н 0-2 м | м2 | 490
5 | 8243012000 | Доставка и полагане на подложка от пясък под тръбопроводи | м3 | 13
6 | 8243011100 | Доставка и засипване на тръбите с пясък, вкл.уплътняване Н=30см | м3 | 59
7 | *094706153 | Засипване на тесни изкопи с земни маси и уплътняване през 20см | м3 | 173
8 | *094703311-1 | Натоварване с багер на транспорт излишни земни почви | м3 | 72
9 | *094703300 | Превоз излишни земни маси на депо до 25км, вкл.разриване | м3 | 72
| сума | Изкопно възстановителни дейности
| ...<>... | Доставно монтажни дейности
1 | 8256217032 | Доставка и монтаж коляно 90° с вътрешна резба PE DN32 PN10 | бр. | 2
2 | *094701951 | Доставка и монтаж коляно 90° PE DN20 PN10 | бр. | 2
3 | *094701951 | Доставка и монтаж коляно 90° PE DN32 PN10 | бр. | 3
4 | *094701050 | Доставка и монтаж тройник PЕ DN32/32 PN10 | бр. | 1
5 | 8256193650 | Доставка и монтаж редукция PE DN32/20 PN10 | бр. | 1
6 | *094704493 | Доставка и монтаж стенен вентил с холендър 1'' | бр. | 1
7 | *094704389 | Доставка и монтаж тройник PP DN20 PN10 | бр. | 1
8 | 8256118012 | Доставка и монтаж коляно 90° PP DN20 PN10 | бр. | 2
9 | 8256212012 | Доставка и монтаж коляно 90° с външна месинг резба PP 20-1/2'' | бр. | 2
10 | *000100564 | Доставка и монтаж сферичен СК 1/2'' | бр. | 2
11 | 8440100000 | Доставка и монтаж проточен бойлер за баня | бр. | 1
12 | 8255084020 | Доставка и полагане тръба PP PN10 DN20 | м | 2.3
13 | 8255084120 | Доставка и полагане тръба PE PN10 DN20 | м | 7.3
14 | 8255085032 | Доставка и полагане тръба PE PN10 DN32 | м | 18
15 | 8102281136 | Доставка и полагане топлоизолация от микропореста гума | м | 7
16 | 8440385000 | Доставка и монтаж тоалетна чиния с казанче | бр. | 1
17 | 8247651112 | Доставка и монтаж мивка за баня | бр. | 1
18 | *094701961 | Доставка и монтаж дъга 90° PVC DN50 | бр. | 1
19 | *000000003 | Доставка и монтаж дъга 45° PVC DN50 | бр. | 1
20 | *000000016 | Доставка и монтаж дъга 90° PVC DN110 | бр. | 2
21 | *000000020 | Доставка и монтаж рзконител 45° PVC DN50/50 | бр. | 1
22 | *000000019 | Доставка и монтаж рзконител 45° PVC DN110/50 | бр. | 1
23 | *000000015 | Доставка и монтаж рзконител 45° PVC DN110/110 | бр. | 1
24 | *000000023 | Доставка и монтаж отвор за ревизия PVC DN110/110 | бр. | 1
25 | 8247632121 | Доставка и монтаж подов сифон ф50 | бр. | 1
26 | 8240000001 | Доставка и монтаж гъвкава връзка за тоалетна чиния DN110 | бр. | 1
27 | 8247643110 | Доставка и монтаж вентилационна шапка DN110 60cm | бр. | 1
28 | 8210141050 | Доставка и монтаж на PVC тръби ф50 | м | 2
29 | 8247110110 | Доставка и монтаж на PVC тръби ф110 | м | 5.5
30 | 8243102040 | Доставка и монтаж водовземна скоба за ел. заварка DN110/1'' PN10 | бр. | 1
31 | 8247585104 | Доставка и монтаж ТСК за полиетиленови тръби 1'' PN10 | бр. | 1
32 | 8256237032 | Доставка и монтаж нипел 1'' PN10 | бр. | 1
33 | *094703335 | Опорно бетоново блокче 30/30/10 | бр. | 2
34 |  | Доставка и монтаж водомерна шахта DN610 за DN32 вход/изход и капак телескопичен, водомер 5m3/h | бр. | 1
35 |  | Направа опорен блок за водомерната шахта 100/100/h=20cm | бр. | 1
36 | 8255085110 | Доставка и монтаж тръби PE100, PN10, DN110 | м | 65
37 | 8255085160 | Доставка и монтаж тръби PE100, PN10, DN160 | м | 65
38 | *094702604 | Доставка и монтаж фланшов накрайник РЕ100, PN10, DN110 | бр. | 4
39 | 8243131060 | Свободен фланец за РЕ100, PN10, DN160 | бр. | 4
40 | *094703457 | Фланшов адаптор ф110 за Ет. | бр. | 2
41 | *094703442 | Фланшов адаптор ф150 за Ет. | бр. | 2
42 |  | Доставка и полагане на сигнална лента | м | 130
43 | *094701942 | Полагане на детекторна лента | м | 130
44 | 8252130108 | Изпитване плътността на тръбопроводи на хидравлично налягане ф110 | м | 65
45 | 8243141040 | Дезинфекция водопроводи ф110 | м | 65
46 | 8252130159 | Изпитване плътността на тръбопроводи на хидравлично налягане ф160 | м | 65
47 | 8243141060 | Дезинфекция на водопроводи ф160 | м | 65
| сума | Доставно монтажни дейности
| сума | част: ВиК
| ...<>... | част: ОВК
1 | *000000109 | Вентилационна решетка за директен монтаж за кръгли въздуховоди, комплект с регулираща секция 225/75 | бр. | 2
2 | *000000110 | Вентилационна решетка за директен монтаж за кръгли въздуховоди, комплект с регулираща секция 325/75 | бр. | 2
3 | *094704496 | Обратна клапа ф200 | бр. | 2
4 | 8351250900 | Канален взривозащитен вентилатор с прис.размер Ф 200, L=360 m3/h Nел.=0,13kW/230V | бр. | 1
5 | 8351251100 | Канален взривозащитен вентилатор с прис.размер Ф 200, L=600 m3/h Nел.=0,13kW/230V | бр. | 1
6 | 8415842000 | Кръгла шапка за вентилац.инсталация в комплект с предпазна решетка (мрежа) ф200 | бр. | 1
7 | 84158416000 | Кръгла шапка за вентилац.инсталация в комплект с предпазна решетка (мрежа) ф160 | бр. | 1
8 |  | Двуканална газова централа в комплект с два датчика | бр. | 1
9 | *000000120 | Спироканал ф160 | м | 7
10 | *000000121 | Спироканал ф200 | м | 3
11 |  | Коляно за спироканал 90° ф160 | бр. | 1
12 |  | Коляно за спироканал 90° ф200 | бр. | 2
13 |  | Тройник за спироканал 200/200/200 | бр. | 2
14 |  | Преход за спироканал ф160/ф200 | бр. | 1
15 | *094703046 | Тапа за спироканал ф160 | бр. | 2
| сума | част: ОВК
| ...<>... | част: Технологична
1 | *094704634 | Доставка и монтаж потопяема помпа с автокуплираща с-ма Qп = 12 l/s; Hп = 25m; P=10 kW | бр. | 2
2 | 8254211120 | Доставка и монтаж СК - ножов шибър ф125 PN10 | бр. | 3
3 | 8243085030 | Доставка и монтаж Сферична възвратна клапа с потопяема сфера ф125 - канализация | бр. | 2
4 | 8243131030 | Доставка и монтаж демонтажна връзка ф125 PN10 | бр. | 2
5 | *094700651 | Доставка и монтаж тройник - неръждаема стомана ф125/125 PN10 | бр. | 2
6 | *094703502 | Доставка и монтаж коляно - неръждаема стомана 90° ф125 PN10 | бр. | 3
7 | *094703731 | Доставка и монтаж плосък фланец ф125 PN10 - неръждаема стомана | бр. | 7
8 | *094703731 | Доставка и монтаж плосък фланец ф80 PN10 - неръждаема стомана | бр. | 2
9 | 8251740159 | Доставка и монтаж намалител ексцентричен преход ф125/80 неръждаема стомана | бр. | 2
10 | *094701476 | Доставка и монтаж фланшов накрайник за PEHD DN140 PN10 | бр. | 1
11 | 8243131040 | Доставка и монтаж свободен фланец за PEHD DN140 PN10 | бр. | 1
12 | 8281311200 | Доставка и монтаж манометър 0,6 МPa , резба 1/2'' | бр. | 1
13 | 8247551102 | Доставка и монтаж СК 1/2'' PN10 | бр. | 1
14 | 8245411300 | Доставка и монтаж неръждаема стоманена тръба ф125 PN10 | м | 8
15 | 8243061050 | Доставка и монтаж ръчно чугунено колело за СК ф125 | бр. | 3
16 | *094701564 | Доставка и монтаж савак за стенен монтаж с напречно сечение 30/30cm ; h=100cm - Корпус, рама, затвор и стебло – от неръждаема стомана - Работни части – от неръждаема стомана/бронз, устойчиви на отпадна вода - Уплътнителен пръстен – устойчив на отпадна вода | бр. | 3
17 | *094702054 | Доставка и монтаж решетка за ръчно почистване 65/105cm поставена под 60° - неръждаема стомана | бр. | 2
18 | *094703506 | Доставка и монтаж просечена ламарина (сито ) 65/50cm - отвори Ф10mm/стъпка 15mm - дебелина 3mm - материял - неръждаема стомана | бр. | 2
19 | *094704685 | Доставка и монтаж ел. телфер G=500kg H=10m | бр. | 1
20 |  | Доставка и монтаж метален капак от рифелoва ламарина (горещо поцинкована) 100/100cm, дебелина 3mm - с гумено уплътнение, заключващ механизъм, вентилационна шапка и защитна решетка против насекоми | бр. | 1
21 |  | Доставка и монтаж метален капак от рифелoва ламарина (горещо поцинкована) 200/100cm, дебелина 3mm - с гумено уплътнение, заключващ механизъм, вентилационна шапка и защитна решетка против насекоми | бр. | 2
22 |  | Доставка и монтаж двукрилен метален капак от рифелова ламарина (горещо поцинкована) 150/100cm, дебелина 3mm - с гумено уплътнение, заключващ механизъм, вентилационна шапка и защитна решетка против насекоми | бр. | 1
23 |  | Доставка и монтаж метален капак от рифелoва ламарина (горещо поцинкована) 115/100cm, дебелина 3mm | бр. | 2
24 | *094700576 | Доставка и монтаж алуминиева стълба H=3,00m | бр. | 2
25 | *094700577 | Доставка и монтаж алуминиева стълба H=3,50m | бр. | 1
26 |  | Доставка контейнер за отпадъци | бр. | 1
27 |  | Доставка и монтаж регулируем удължител на оста h=265 (за стенния савак) | бр. | 3
28 |  | Доставка и монтаж регулируем стенен държач (за стенния савак) | бр. | 3
| сума | част: Технологична
| ...<>... | част: Озеленяване
| ...<>... | Земни работи и озеленяване
1 | 8103408100 | Доставка и засаждане на широколистни дървета в дупки 80/80/80см - БДС 3126-82 | бр. | 16
2 | 8103409100 | Доставка и засаждане на иглолистни дървета в дупки 80/80/80см - БДС 3125-82 | бр. | 6
3 | 8101410100 | Подравняване на терена за затревяване | м2 | 1550
4 | 8101410200 | Доставка тервна смеска при норма 40гр/м2 и затревяване | м2 | 1550
5 | 8103401123 | Торене с амон.селитра 20кг/дка на нови тревни площи | м2 | 1550
6 | *094703372 | Първоначално еднократно поливане на нови тревни площи, при норма 20л/м2 | м2 | 1550
7 | 8104133220 | Поливане тревни площи при норма 10л/м2 -3 пъти до първа коситба | м2 | 1550
8 | 8511090000 | Първа коситба на нови тревни площи | м2 | 1550
| сума | Земни работи и озеленяване
| ...<>... | Настилки
| ...<>... | Армирана бетонова настилка
1 |  | Изкоп за легло на настилка, натоварване и извозване | м3 | 90.2
2 | 8103108005 | Доставка и направа на трислойна основа от трошен камък Н=30см, съгласно приложен детайл и всички свързани с това разходи | м2 | 205
3 |  | Доставка и полагане на армирана настилка от щампован бетон Н=10см (Бетон С25/30, армировъчна мрежа ф6,5 -20/20см) | м2 | 205
| сума | Армирана бетонова настилка
| сума | Настилки
| ...<>... | Ограда
1 | 8101103011 | Изкоп за полагане на основи за ограда | м3 | 3.88
2 | 8102070140 | Д-ка и полагане бетон за основи | м3 | 3.75
3 | 8520181000 | Доставка и монтаж бет.колове 10/10/280 | бр. | 31
4 | *094703373 | Доставка и монтаж на оградна мрежа 5/5/200см | м | 78
5 | *094702577 | Доставка и монтаж двукрила метална врата 350/210, вкл.метални стълбчета | бр. | 1
| сума | Ограда
| сума | част: Озеленяване
| ...<>... | част: Вертикална планировка
1 | *094703017 | Почистване и изкоп за оформяне на терена | м3 | 52.35
2 | 8101403210 | Натоварване с багер на транспорт изкопани земни почви и растителни отпадъци | м3 | 52.35
3 | *094703299 | Превоз изкопани земни маси и растителни отпадъци на депо | м3 | 52.35
4 |  | Доставка на хумусна почва за оформяне на зелени площи | м3 | 56.43
5 | 8101508100 | Разнасяне на хумусна почва и оформяне на зелени площи,алеи и площадки | м3 | 56.43
| сума | част: Вертикална планировка
| ...<>... | част: Електро
| ...<>... | Външни ел.инсталации
1 | 8228100001 | Трасиране на кабелна линия | км. | 0.035
2 | *094701681 | Направа шурф | бр. | 1
3 | 8228110601 | Направа изкоп 0,8/0,4 м със зариване и трамбоване в почава III кат | м | 35
4 |  | Подготовка подложка за кабел и покриване с РVС лента | м | 29
5 |  | Доставка и монтаж на PVC тръба ф50 | м | 6
6 | 8211146121 | Полагане кабел по носещо въже | м | 29
7 | 8212111140 | Полагане кабел в изкоп | м | 10
8 | 8228323301 | Монтаж излазна тръба 1 1/2'' с боядисване | бр. | 1
9 |  | Измерване кабели от лицензирана лаборатория | бр. | 1
10 |  | Направа суха разделка на кабел - 6мм2 | бр. | 2
11 |  | Свързване проводник към съоръжение до 6мм2 | бр. | 8
12 |  | Доставка кабел СВТ 5х6мм2 | м | 40
13 | *094703396 | Ел.проби на кабел | бр. | 1
| сума | Външни ел.инсталации
| ...<>... | Вътреншни ел.инсталации
1 | 8231603830 | Доставка и монтаж Рткпс | бр. | 1
2 | 8211282543 | Лампен излаз със СВТ, открито до 10м, противовл. | бр. | 10
3 | 8211283301 | Също, но контактен излаз | бр. | 3
4 | 8211145136 | Полагане и изтегляне СВТ 5х6мм2 в РVС тръби или канали | м | 15
5 | 8211145137 | Полагане и изтегляне СВТ 5х2,5мм2 в РVС тръби или канали | м | 28
6 | 8211145138 | Полагане и изтегляне СВТ 3х2,5мм2 в РVС тръби или канали | м | 16
7 |  | Доставка кабел СВТ 5х6мм2 | м | 15
8 | *094702387 | Доставка кабел СВТ 5х2.5мм2 | м | 28
9 | *000100267 | Доставка кабел СВТ 3х2.5мм2 | м | 16
10 | 8211266100 | Монтаж луминесцентно осв.тяло на таван | бр. | 5
11 | *094701843 | Доставка луминесцентно осв.тяло 2х36вт, ІР-44 | бр. | 4
12 | *094701843 | Доставка луминесцентно осв.тяло 2х36вт, защита ІР-65 | бр. | 1
13 | 8210350200 | Монтаж аплик порцеланов | бр. | 3
14 | *094703394 | Доставка аплик ЕСЛ 15вт | бр. | 3
15 | 8210350110 | Монтаж аварийно осв.тяло | бр. | 2
16 | *094703395 | Доставка авар.осв.тяло 8вт | бр. | 2
17 | 8211451140 | Монтаж поцинкована шина 40/4мм по стени и под | м | 42
18 | *094703508 | Доставка и монтаж мълниезащитна мачта | бр. | 1
19 | 8221643000 | Монтаж мълниеотводи до 30м | бр. | 2
20 | 8222151100 | Монтаж заземление с 2 кола | бр. | 4
21 | *094703396 | Проверка кабели | бр. | 3
22 | *000100077 | Проверка заземление | бр. | 4
23 | 8212261260 | Н-ва суха разделка на кабел | бр. | 8
24 | 8430826000 | Монтаж кабел към съоръжение | бр. | 34
25 | *094701417 | Доставка и монтаж трифазен ДА-20-25квт, автом.пускане-400вт | бр. | 1
| сума | Вътреншни ел.инсталации
| ...<>... | Площадково осветление
1 | *094701681 | Направа шурф | бр. | 1
2 | 8228110601 | Направа изкоп 0,8/0,4 м със зариване и трамбоване в почава III кат | м | 50
3 |  | Подготовка подложка за кабел и покриване с РVС лента | м | 50
4 |  | Доставка и монтаж на PVC тръба ф50 | м | 4
5 | 8212111140 | Полагане кабел в изкоп | м | 50
6 | 8231250721 | Изтегляне кабел в тръба и стълб | м | 20
7 | *094703398 | Доставка и монтаж стом.тръб.стълб за парково осв.до 4.5м по детайл | бр. | 3
8 | *094703399 | Доставка и монтаж парков енергоспестяващ осветител 25вт | бр. | 3
9 | *094703397 | Измерване кабели | бр. | 1
10 | *094704454 | Направа суха разделка на кабел - до 2,5мм2 | бр. | 4
11 | 8211371200 | Свързване проводник към съоръжение до 2,5мм2 | бр. | 12
12 | *000100253 | Доставка кабел СВТ 2Х1.5мм2 | м | 15
13 | *000100267 | Доставка кабел СВТ 3х2.5мм2 | м | 60
14 | 8431194000 | Доставка и монтаж клемна кутия К-1 | бр. | 3
15 | 8222151100 | Монтаж заземление с 2 кола | бр. | 3
16 | *000100077 | Проверка заземление | бр. | 3
| сума | Площадково осветление
| сума | част: Електро
| сума | Канализационна помпена станция - гр.Лозница