## КС Общо
ОБЕКТ: "Доизграждане на канализационна мрежа на гр. Лозница"
ВЪЗЛОЖИТЕЛ: Община Лозница
Приложение № 4
КОЛИЧЕСТВЕНА СМЕТКА (КС)
№ | наименование | Мярка | К-во
Доизграждане на канализационна мрежа на гр. Лозница - II етап
Клон 1
Изкопно възстановителни дейности
1 | Рязане на асфалтова настилка с фугорезачка Н < 10см | м | 1046.91
2 | Механизирано разкъртване на асф.настилка H<10см | м2 | 1055.65
3 | Разкъртване на тротоарна настилка | м2 | 313.86
4 | Механизирано разкъртване на пътни настилки (трошенокаменна настилка) | м3 | 638.24
5 | Натоварване на строителни отпадъци (трошен камък, асфалт) на транспорт | м3 | 747.8
6 | Превоз строителни отпадъци (трошен камък, асфалт) на депо до 35км, вкл.такса смет | м3 | 747.8
7 | Изкоп с огр.ширина 1.2 до 4м - ръчно укрепен в земни почви с Н=или<2м - 20% | м3 | 378.49
8 | Изкоп с огр.ширина 1.2 до 4м - ръчно укрепен в земни почви с Н=2 до 4м - 20% | м3 | 393.95
9 | Изкоп с огр.ширина 1.2 до 4м - ръчно укрепен в земни почви с Н=4 до 6м - 20% | м3 | 177.88
11 | Изкоп с багер на транспорт земни почви 1 ут.условие - 80% | м3 | 3801.32
12 | Натоварване с багер на ръчно изкопани земни почви на транспорт | м3 | 950.33
13 | Превоз излишни земни маси на депо до 25км, вкл.разриване | м3 | 4487.69
14 | Превоз земни маси на врем.депо до 2км | м3 | 263.96
15 | Неплътно/плътно укрепване и разкрепване на изкопи в з.п. Н 0-2 м | м2 | 2681.6
16 | Неплътно/плътно укрепване и разкрепване на изкопи в з.п. Н 2-4 м | м2 | 1936.6
17 | Неплътно/плътно укрепване и разкрепване на изкопи в з.п. Н 4-6 м | м2 | 825.26
18 | Доставка и полагане на подложка от пясък под тръбопроводи | м3 | 205.43
19 | Доставка и засипване на тръбите с пясък, вкл.уплътняване Н=30см | м3 | 785.25
20 | Доставка и засипване на изкопи с несортиран трош.камък | м3 | 3440.01
21 | Уплътняване на нес.трош.камък на пластове от 20 см | м3 | 3440.01
22 | Натоварване с багер на транспорт земни почви | м3 | 263.96
23 | Превоз земни почви от депо на 2 км за обратно засипване | м3 | 263.96
24 | Засипване на тесни изкопи с земни маси и уплътняване през 20см | м3 | 263.96
25 | Основа от трошен камък (Трошенокаменна настилка) фракция 0-63мм | м3 | 591.16
26 | Основа от трошен камък фракция 0-40мм | м3 | 47.08
27 | Възстановяване на тротоарна настилка | м2 | 313.86
28 | Направа на първи (свързващ) битумен разлив за връзка с различна ширина. | м2 | 1055.65
29 | Направа на втори (свързващ) битумен разлив за връзка с различна ширина. | м2 | 1055.65
30 | Доставка и полагане на асфалтова смес за долен пласт на покритието /биндер/ Тип 0/16, с дебелина 4см | тона | 101.34
31 | Доставка и полагане на плътен асфалтобетон, тип А с дебелина в уплътнено състояние 4 см | тона | 101.34
32 | Заливане на фуги нов-стар асфалт с битум | м | 1046.91
Доставно монтажни дейности
1 | Доставка и монтаж на тръби РР DN/OD 315 SN8 | м | 697.82
2 | Изпитване на канализацията на плътност ф300мм | м | 697.82
3 | Полагане на сигнална лента | м | 697.82
СКО
1 | Пом.см-ка 2 - СКО кл.1 ф200 към РШ L=12.58м | бр. | 7
2 | Пом.см-ка 3 - СКО кл.1 ф200 към тръба L=12.58м | бр. | 12
3 | Пом.см-ка 4 - СКО кл.1 ф315 към РШ L=9.50м | бр. | 1
РШ
1 | Пом.см-ка 12 - РШ асф.3клас Н до 3м | бр. | 2
2 | Пом.см-ка 14 - РШ асф.3клас Н до 4м | бр. | 1
3 | Пом.см-ка 15 - РШ асф.3клас Н до 4.50м | бр. | 1
4 | Пом.см-ка 16 - РШ асф.3клас Н до 5м | бр. | 2
5 | Пом.см-ка 17 - РШ асф.3клас Н до 5.50м | бр. | 1
6 | Пом.см-ка 18 - РШ асф.3клас Н до 6м | бр. | 2
7 | Пом.см-ка 19 - РШ асф.3клас Н до 6.50м | бр. | 2
8 | Пом.см-ка 20 - РШ в трот.настилка Н до 2м | бр. | 2
9 | Пом.см-ка 21 - РШ в трот.настилка Н до 2.50м | бр. | 1
10 | Пом.см-ка 22 - РШ в трот.настилка Н до 3м | бр. | 1
11 | Пом.см-ка 23 - РШ в трот.настилка Н до 3.50м | бр. | 1
Клон 2
Изкопно възстановителни дейности
1 | Рязане на асфалтова настилка с фугорезачка Н < 10см | м | 502
2 | Механизирано разкъртване на асф.настилка H<10см | м2 | 477
3 | Механизирано разкъртване на битум.баластра 8см | м3 | 2.74
4 | Механизирано разкъртване на пътни настилки (трошенокаменна настилка) | м3 | 261.65
5 | Натоварване на строителни отпадъци (трошен камък, асфалт) на транспорт | м3 | 302.54
6 | Превоз строителни отпадъци (трошен камък, асфалт) на депо до 35км, вкл.такса смет | м3 | 302.54
7 | Изкоп с огр.ширина 1.2 до 4м - ръчно укрепен в земни почви с Н=или<2м - 20% | м3 | 130.29
8 | Изкоп с огр.ширина 1.2 до 4м - ръчно укрепен в земни почви с Н=2 до 4м - 20% | м3 | 151.1
9 | Изкоп с огр.ширина 1.2 до 4м - ръчно укрепен в земни почви с Н=4 до 6м - 20% | м3 | 16.79
11 | Изкоп с багер на транспорт земни почви 1 ут.условие - 80% | м3 | 1192.72
12 | Натоварване с багер на ръчно изкопани земни почви на транспорт | м3 | 298.18
13 | Превоз излишни земни маси на депо до 25км, вкл.разриване | м3 | 1490.9
14 | Неплътно/плътно укрепване и разкрепване на изкопи в з.п. Н 0-2 м | м2 | 1004
15 | Неплътно/плътно укрепване и разкрепване на изкопи в з.п. Н 2-4 м | м2 | 783.42
16 | Неплътно/плътно укрепване и разкрепване на изкопи в з.п. Н 4-6 м | м2 | 83.96
17 | Доставка и полагане на подложка от пясък под тръбопроводи | м3 | 71.55
18 | Доставка и засипване на тръбите с пясък, вкл.уплътняване Н=30см | м3 | 273.79
19 | Доставка и засипване на изкопи с несортиран трош.камък | м3 | 1125.99
20 | Уплътняване на нес.трош.камък на пластове от 20 см | м3 | 1125.99
21 | Основа от трошен камък (Трошенокаменна настилка) фракция 0-63мм | м3 | 261.65
22 | Доставка и полагане на битумизирана баластра Н=8см | м3 | 2.74
23 | Направа на първи (свързващ) битумен разлив за връзка с различна ширина. | м2 | 477
24 | Направа на втори (свързващ) битумен разлив за връзка с различна ширина. | м2 | 477
25 | Доставка и полагане на асфалтова смес за долен пласт на покритието /биндер/ Тип 0/16, с дебелина 4см | тона | 45.79
26 | Доставка и полагане на плътен асфалтобетон, тип А с дебелина в уплътнено състояние 4 см | тона | 45.79
27 | Заливане на фуги нов-стар асфалт с битум | м | 502
Доставно монтажни дейности
1 | Доставка и монтаж на тръби РР DN/OD 315 SN8 | м | 251
2 | Изпитване на канализацията на плътност ф300мм | м | 251
3 | Полагане на сигнална лента | м | 251
СКО
1 | Пом.см-ка 5 - СКО кл.2 ф315 към тръба L=12.10м | бр. | 1
2 | Пом.см-ка 6 - СКО кл.2 ф200 към РШ L=10.46м | бр. | 5
3 | Пом.см-ка 7 - СКО кл.2 ф200 към тръба L=10.46м | бр. | 9
РШ
1 | Пом.см-ка 13 - РШ асф.3клас Н до 3.50м | бр. | 2
2 | Пом.см-ка 14 - РШ асф.3клас Н до 4м | бр. | 1
3 | Пом.см-ка 15 - РШ асф.3клас Н до 4.50м | бр. | 1
4 | Пом.см-ка 16 - РШ асф.3клас Н до 5м | бр. | 1
5 | Пом.см-ка 28 - РШ асф.3клас Н до 5м с пад до 1.10м | бр. | 1
Клон 3
Изкопно възстановителни дейности
1 | Механизирано разкъртване на пътни настилки (трошенокаменна настилка) | м3 | 171.49
2 | Натоварване на строителни отпадъци (трошен камък, асфалт) на транспорт | м3 | 171.49
3 | Превоз строителни отпадъци (трошен камък, асфалт) на депо до 35км, вкл.такса смет | м3 | 171.49
4 | Изкоп с огр.ширина 1.2 до 4м - ръчно укрепен в земни почви с Н=или<2м - 20% | м3 | 194.35
5 | Изкоп с огр.ширина 1.2 до 4м - ръчно укрепен в земни почви с Н=2 до 4м - 20% | м3 | 150.17
7 | Изкоп с багер на транспорт земни почви 1 ут.условие - 80% | м3 | 1378.09
8 | Натоварване с багер на ръчно изкопани земни почви на транспорт | м3 | 344.52
9 | Превоз излишни земни маси на депо до 25км, вкл.разриване | м3 | 437.3
10 | Превоз земни маси на врем.депо до 2км | м3 | 1285.31
11 | Неплътно/плътно укрепване и разкрепване на изкопи в з.п. Н 0-2 м | м2 | 1270.3
12 | Неплътно/плътно укрепване и разкрепване на изкопи в з.п. Н 2-4 м | м2 | 834.3
13 | Доставка и полагане на подложка от пясък под тръбопроводи | м3 | 85.74
14 | Доставка и засипване на тръбите с пясък, вкл.уплътняване Н=30см | м3 | 326.8
15 | Натоварване с багер на транспорт земни почви | м3 | 1285.31
16 | Превоз земни почви от депо на 2 км за обратно засипване | м3 | 1285.31
17 | Засипване на тесни изкопи с земни маси и уплътняване през 20см | м3 | 1285.31
18 | Основа от трошен камък (Трошенокаменна настилка) фракция 0-63мм | м3 | 171.49
Доставно монтажни дейности
1 | Доставка и монтаж на тръби РР DN/OD 315 SN8 | м | 317.57
2 | Изпитване на канализацията на плътност ф300мм | м | 317.57
3 | Полагане на сигнална лента | м | 317.57
СКО
1 | Пом.см-ка 8 - СКО кл.3 ф200 към тръба L=5.67м | бр. | 10
2 | Пом.см-ка 9 - СКО кл.3 ф200 към РШ L=5.67м | бр. | 5
РШ
1 | Пом.см-ка 24 - РШ в трош.настилка Н до 3м | бр. | 1
2 | Пом.см-ка 25 - РШ в трош.настилка Н до 3.50м | бр. | 3
3 | Пом.см-ка 26 - РШ в трош.настилка Н до 4м | бр. | 2
4 | Пом.см-ка 29 - РШ в трош.настилка Н до 4.50м с пад над 1.10м | бр. | 1
Клон 4
Изкопно възстановителни дейности
1 | Рязане на асфалтова настилка с фугорезачка Н < 10см | м | 266.58
2 | Механизирано разкъртване на асф.настилка H<10см | м2 | 239.92
3 | Механизирано разкъртване на пътни настилки (трошенокаменна настилка) | м3 | 86.37
4 | Натоварване на строителни отпадъци (трошен камък, асфалт) на транспорт | м3 | 105.56
5 | Превоз строителни отпадъци (трошен камък, асфалт) на депо до 35км, вкл.такса смет | м3 | 105.56
6 | Изкоп с огр.ширина 1.2 до 4м - ръчно укрепен в земни почви с Н=или<2м - 20% | м3 | 74.85
7 | Изкоп с огр.ширина 1.2 до 4м - ръчно укрепен в земни почви с Н=2 до 4м - 20% | м3 | 29.11
9 | Изкоп с багер на транспорт земни почви 1 ут.условие - 80% | м3 | 415.85
10 | Натоварване с багер на ръчно изкопани земни почви на транспорт | м3 | 103.96
11 | Превоз излишни земни маси на депо до 25км, вкл.разриване | м3 | 519.81
12 | Неплътно/плътно укрепване и разкрепване на изкопи в з.п. Н 0-2 м | м2 | 533.2
13 | Неплътно/плътно укрепване и разкрепване на изкопи в з.п. Н 2-4 м | м2 | 161.72
14 | Доставка и полагане на подложка от пясък под тръбопроводи | м3 | 35.99
15 | Доставка и засипване на тръбите с пясък, вкл.уплътняване Н=30см | м3 | 137.16
16 | Доставка и засипване на изкопи с несортиран трош.камък | м3 | 359.65
17 | Уплътняване на нес.трош.камък на пластове от 20 см | м3 | 359.65
18 | Основа от трошен камък (Трошенокаменна настилка) фракция 0-63мм | м3 | 86.37
19 | Направа на първи (свързващ) битумен разлив за връзка с различна ширина. | м2 | 239.92
20 | Направа на втори (свързващ) битумен разлив за връзка с различна ширина. | м2 | 239.92
21 | Доставка и полагане на асфалтова смес за долен пласт на покритието /биндер/ Тип 0/16, с дебелина 4см | тона | 23.03
22 | Доставка и полагане на плътен асфалтобетон, тип А с дебелина в уплътнено състояние 4 см | тона | 23.03
23 | Заливане на фуги нов-стар асфалт с битум | м | 266.58
Доставно монтажни дейности
1 | Доставка и монтаж на тръби РР DN/OD 315 SN8 | м | 133.29
2 | Изпитване на канализацията на плътност ф300мм | м | 133.29
3 | Полагане на сигнална лента | м | 133.29
СКО
1 | Пом.см-ка 10 - СКО кл.4 ф200 към тръба L=5.00м | бр. | 8
2 | Пом.см-ка 11 - СКО кл.4 ф200 към РШ L=5.00м | бр. | 3
РШ
1 | Пом.см-ка 27 - РШ асф.настилка Н до 3м | бр. | 3

## КС Клон 1
ОБЕКТ: "Доизграждане на канализационна мрежа на гр. Лозница"
ВЪЗЛОЖИТЕЛ: Община Лозница
Приложение № 4.1
КОЛИЧЕСТВЕНА СМЕТКА (КС)
№ | наименование | Мярка | К-во
Доизграждане на канализационна мрежа на гр. Лозница - II етап
Клон 1
Изкопно възстановителни дейности
1 | Рязане на асфалтова настилка с фугорезачка Н < 10см | м | 1046.91
2 | Механизирано разкъртване на асф.настилка H<10см | м2 | 1055.65
3 | Разкъртване на тротоарна настилка | м2 | 313.86
4 | Механизирано разкъртване на пътни настилки (трошенокаменна настилка) | м3 | 638.24
5 | Натоварване на строителни отпадъци (трошен камък, асфалт) на транспорт | м3 | 747.8
6 | Превоз строителни отпадъци (трошен камък, асфалт) на депо до 35км, вкл.такса смет | м3 | 747.8
7 | Изкоп с огр.ширина 1.2 до 4м - ръчно укрепен в земни почви с Н=или<2м - 20% | м3 | 378.49
8 | Изкоп с огр.ширина 1.2 до 4м - ръчно укрепен в земни почви с Н=2 до 4м - 20% | м3 | 393.95
9 | Изкоп с огр.ширина 1.2 до 4м - ръчно укрепен в земни почви с Н=4 до 6м - 20% | м3 | 177.88
11 | Изкоп с багер на транспорт земни почви 1 ут.условие - 80% | м3 | 3801.32
12 | Натоварване с багер на ръчно изкопани земни почви на транспорт | м3 | 950.33
13 | Превоз излишни земни маси на депо до 25км, вкл.разриване | м3 | 4487.69
14 | Превоз земни маси на врем.депо до 2км | м3 | 263.96
15 | Неплътно/плътно укрепване и разкрепване на изкопи в з.п. Н 0-2 м | м2 | 2681.6
16 | Неплътно/плътно укрепване и разкрепване на изкопи в з.п. Н 2-4 м | м2 | 1936.6
17 | Неплътно/плътно укрепване и разкрепване на изкопи в з.п. Н 4-6 м | м2 | 825.26
18 | Доставка и полагане на подложка от пясък под тръбопроводи | м3 | 205.43
19 | Доставка и засипване на тръбите с пясък, вкл.уплътняване Н=30см | м3 | 785.25
20 | Доставка и засипване на изкопи с несортиран трош.камък | м3 | 3440.01
21 | Уплътняване на нес.трош.камък на пластове от 20 см | м3 | 3440.01
22 | Натоварване с багер на транспорт земни почви | м3 | 263.96
23 | Превоз земни почви от депо на 2 км за обратно засипване | м3 | 263.96
24 | Засипване на тесни изкопи с земни маси и уплътняване през 20см | м3 | 263.96
25 | Основа от трошен камък (Трошенокаменна настилка) фракция 0-63мм | м3 | 591.16
26 | Основа от трошен камък фракция 0-40мм | м3 | 47.08
27 | Възстановяване на тротоарна настилка | м2 | 313.86
28 | Направа на първи (свързващ) битумен разлив за връзка с различна ширина. | м2 | 1055.65
29 | Направа на втори (свързващ) битумен разлив за връзка с различна ширина. | м2 | 1055.65
30 | Доставка и полагане на асфалтова смес за долен пласт на покритието /биндер/ Тип 0/16, с дебелина 4см | тона | 101.34
31 | Доставка и полагане на плътен асфалтобетон, тип А с дебелина в уплътнено състояние 4 см | тона | 101.34
32 | Заливане на фуги нов-стар асфалт с битум | м | 1046.91
Доставно монтажни дейности
1 | Доставка и монтаж на тръби РР DN/OD 315 SN8 | м | 697.82
2 | Изпитване на канализацията на плътност ф300мм | м | 697.82
3 | Полагане на сигнална лента | м | 697.82
СКО
1 | Пом.см-ка 2 - СКО кл.1 ф200 към РШ L=12.58м | бр. | 7
2 | Пом.см-ка 3 - СКО кл.1 ф200 към тръба L=12.58м | бр. | 12
3 | Пом.см-ка 4 - СКО кл.1 ф315 към РШ L=9.50м | бр. | 1
РШ
1 | Пом.см-ка 12 - РШ асф.3клас Н до 3м | бр. | 2
2 | Пом.см-ка 14 - РШ асф.3клас Н до 4м | бр. | 1
3 | Пом.см-ка 15 - РШ асф.3клас Н до 4.50м | бр. | 1
4 | Пом.см-ка 16 - РШ асф.3клас Н до 5м | бр. | 2
5 | Пом.см-ка 17 - РШ асф.3клас Н до 5.50м | бр. | 1
6 | Пом.см-ка 18 - РШ асф.3клас Н до 6м | бр. | 2
7 | Пом.см-ка 19 - РШ асф.3клас Н до 6.50м | бр. | 2
8 | Пом.см-ка 20 - РШ в трот.настилка Н до 2м | бр. | 2
9 | Пом.см-ка 21 - РШ в трот.настилка Н до 2.50м | бр. | 1
10 | Пом.см-ка 22 - РШ в трот.настилка Н до 3м | бр. | 1
11 | Пом.см-ка 23 - РШ в трот.настилка Н до 3.50м | бр. | 1

## КС Клон 2
ОБЕКТ: "Доизграждане на канализационна мрежа на гр. Лозница"
ВЪЗЛОЖИТЕЛ: Община Лозница
Приложение № 4.2
КОЛИЧЕСТВЕНА СМЕТКА (КС)
№ | наименование | Мярка | К-во
Доизграждане на канализационна мрежа на гр. Лозница - II етап
Клон 2
Изкопно възстановителни дейности
1 | Рязане на асфалтова настилка с фугорезачка Н < 10см | м | 502
2 | Механизирано разкъртване на асф.настилка H<10см | м2 | 477
3 | Механизирано разкъртване на битум.баластра 8см | м3 | 2.74
4 | Механизирано разкъртване на пътни настилки (трошенокаменна настилка) | м3 | 261.65
5 | Натоварване на строителни отпадъци (трошен камък, асфалт) на транспорт | м3 | 302.54
6 | Превоз строителни отпадъци (трошен камък, асфалт) на депо до 35км, вкл.такса смет | м3 | 302.54
7 | Изкоп с огр.ширина 1.2 до 4м - ръчно укрепен в земни почви с Н=или<2м - 20% | м3 | 130.29
8 | Изкоп с огр.ширина 1.2 до 4м - ръчно укрепен в земни почви с Н=2 до 4м - 20% | м3 | 151.1
9 | Изкоп с огр.ширина 1.2 до 4м - ръчно укрепен в земни почви с Н=4 до 6м - 20% | м3 | 16.79
11 | Изкоп с багер на транспорт земни почви 1 ут.условие - 80% | м3 | 1192.72
12 | Натоварване с багер на ръчно изкопани земни почви на транспорт | м3 | 298.18
13 | Превоз излишни земни маси на депо до 25км, вкл.разриване | м3 | 1490.9
14 | Неплътно/плътно укрепване и разкрепване на изкопи в з.п. Н 0-2 м | м2 | 1004
15 | Неплътно/плътно укрепване и разкрепване на изкопи в з.п. Н 2-4 м | м2 | 783.42
16 | Неплътно/плътно укрепване и разкрепване на изкопи в з.п. Н 4-6 м | м2 | 83.96
17 | Доставка и полагане на подложка от пясък под тръбопроводи | м3 | 71.55
18 | Доставка и засипване на тръбите с пясък, вкл.уплътняване Н=30см | м3 | 273.79
19 | Доставка и засипване на изкопи с несортиран трош.камък | м3 | 1125.99
20 | Уплътняване на нес.трош.камък на пластове от 20 см | м3 | 1125.99
21 | Основа от трошен камък (Трошенокаменна настилка) фракция 0-63мм | м3 | 261.65
22 | Доставка и полагане на битумизирана баластра Н=8см | м3 | 2.74
23 | Направа на първи (свързващ) битумен разлив за връзка с различна ширина. | м2 | 477
24 | Направа на втори (свързващ) битумен разлив за връзка с различна ширина. | м2 | 477
25 | Доставка и полагане на асфалтова смес за долен пласт на покритието /биндер/ Тип 0/16, с дебелина 4см | тона | 45.79
26 | Доставка и полагане на плътен асфалтобетон, тип А с дебелина в уплътнено състояние 4 см | тона | 45.79
27 | Заливане на фуги нов-стар асфалт с битум | м | 502
Доставно монтажни дейности
1 | Доставка и монтаж на тръби РР DN/OD 315 SN8 | м | 251
2 | Изпитване на канализацията на плътност ф300мм | м | 251
3 | Полагане на сигнална лента | м | 251
СКО
1 | Пом.см-ка 5 - СКО кл.2 ф315 към тръба L=12.10м | бр. | 1
2 | Пом.см-ка 6 - СКО кл.2 ф200 към РШ L=10.46м | бр. | 5
3 | Пом.см-ка 7 - СКО кл.2 ф200 към тръба L=10.46м | бр. | 9
РШ
1 | Пом.см-ка 13 - РШ асф.3клас Н до 3.50м | бр. | 2
2 | Пом.см-ка 14 - РШ асф.3клас Н до 4м | бр. | 1
3 | Пом.см-ка 15 - РШ асф.3клас Н до 4.50м | бр. | 1
4 | Пом.см-ка 16 - РШ асф.3клас Н до 5м | бр. | 1
5 | Пом.см-ка 28 - РШ асф.3клас Н до 5м с пад до 1.10м | бр. | 1

## КС Клон 3
ОБЕКТ: "Доизграждане на канализационна мрежа на гр. Лозница"
ВЪЗЛОЖИТЕЛ: Община Лозница
Приложение № 4.3
КОЛИЧЕСТВЕНА СМЕТКА (КС)
№ | наименование | Мярка | К-во
Доизграждане на канализационна мрежа на гр. Лозница - II етап
Клон 3
Изкопно възстановителни дейности
1 | Механизирано разкъртване на пътни настилки (трошенокаменна настилка) | м3 | 171.49
2 | Натоварване на строителни отпадъци (трошен камък, асфалт) на транспорт | м3 | 171.49
3 | Превоз строителни отпадъци (трошен камък, асфалт) на депо до 35км, вкл.такса смет | м3 | 171.49
4 | Изкоп с огр.ширина 1.2 до 4м - ръчно укрепен в земни почви с Н=или<2м - 20% | м3 | 194.35
5 | Изкоп с огр.ширина 1.2 до 4м - ръчно укрепен в земни почви с Н=2 до 4м - 20% | м3 | 150.17
7 | Изкоп с багер на транспорт земни почви 1 ут.условие - 80% | м3 | 1378.09
8 | Натоварване с багер на ръчно изкопани земни почви на транспорт | м3 | 344.52
9 | Превоз излишни земни маси на депо до 25км, вкл.разриване | м3 | 437.3
10 | Превоз земни маси на врем.депо до 2км | м3 | 1285.31
11 | Неплътно/плътно укрепване и разкрепване на изкопи в з.п. Н 0-2 м | м2 | 1270.3
12 | Неплътно/плътно укрепване и разкрепване на изкопи в з.п. Н 2-4 м | м2 | 834.3
13 | Доставка и полагане на подложка от пясък под тръбопроводи | м3 | 85.74
14 | Доставка и засипване на тръбите с пясък, вкл.уплътняване Н=30см | м3 | 326.8
15 | Натоварване с багер на транспорт земни почви | м3 | 1285.31
16 | Превоз земни почви от депо на 2 км за обратно засипване | м3 | 1285.31
17 | Засипване на тесни изкопи с земни маси и уплътняване през 20см | м3 | 1285.31
18 | Основа от трошен камък (Трошенокаменна настилка) фракция 0-63мм | м3 | 171.49
Доставно монтажни дейности
1 | Доставка и монтаж на тръби РР DN/OD 315 SN8 | м | 317.57
2 | Изпитване на канализацията на плътност ф300мм | м | 317.57
3 | Полагане на сигнална лента | м | 317.57
СКО
1 | Пом.см-ка 8 - СКО кл.3 ф200 към тръба L=5.67м | бр. | 10
2 | Пом.см-ка 9 - СКО кл.3 ф200 към РШ L=5.67м | бр. | 5
РШ
1 | Пом.см-ка 24 - РШ в трош.настилка Н до 3м | бр. | 1
2 | Пом.см-ка 25 - РШ в трош.настилка Н до 3.50м | бр. | 3
3 | Пом.см-ка 26 - РШ в трош.настилка Н до 4м | бр. | 2
4 | Пом.см-ка 29 - РШ в трош.настилка Н до 4.50м с пад над 1.10м | бр. | 1

## КС Клон 4
ОБЕКТ: "Доизграждане на канализационна мрежа на гр. Лозница"
ВЪЗЛОЖИТЕЛ: Община Лозница
Приложение № 4.4
КОЛИЧЕСТВЕНА СМЕТКА (КС)
№ | наименование | Мярка | К-во
Доизграждане на канализационна мрежа на гр. Лозница - II етап
Клон 4
Изкопно възстановителни дейности
1 | Рязане на асфалтова настилка с фугорезачка Н < 10см | м | 266.58
2 | Механизирано разкъртване на асф.настилка H<10см | м2 | 239.92
3 | Механизирано разкъртване на пътни настилки (трошенокаменна настилка) | м3 | 86.37
4 | Натоварване на строителни отпадъци (трошен камък, асфалт) на транспорт | м3 | 105.56
5 | Превоз строителни отпадъци (трошен камък, асфалт) на депо до 35км, вкл.такса смет | м3 | 105.56
6 | Изкоп с огр.ширина 1.2 до 4м - ръчно укрепен в земни почви с Н=или<2м - 20% | м3 | 74.85
7 | Изкоп с огр.ширина 1.2 до 4м - ръчно укрепен в земни почви с Н=2 до 4м - 20% | м3 | 29.11
9 | Изкоп с багер на транспорт земни почви 1 ут.условие - 80% | м3 | 415.85
10 | Натоварване с багер на ръчно изкопани земни почви на транспорт | м3 | 103.96
11 | Превоз излишни земни маси на депо до 25км, вкл.разриване | м3 | 519.81
12 | Неплътно/плътно укрепване и разкрепване на изкопи в з.п. Н 0-2 м | м2 | 533.2
13 | Неплътно/плътно укрепване и разкрепване на изкопи в з.п. Н 2-4 м | м2 | 161.72
14 | Доставка и полагане на подложка от пясък под тръбопроводи | м3 | 35.99
15 | Доставка и засипване на тръбите с пясък, вкл.уплътняване Н=30см | м3 | 137.16
16 | Доставка и засипване на изкопи с несортиран трош.камък | м3 | 359.65
17 | Уплътняване на нес.трош.камък на пластове от 20 см | м3 | 359.65
18 | Основа от трошен камък (Трошенокаменна настилка) фракция 0-63мм | м3 | 86.37
19 | Направа на първи (свързващ) битумен разлив за връзка с различна ширина. | м2 | 239.92
20 | Направа на втори (свързващ) битумен разлив за връзка с различна ширина. | м2 | 239.92
21 | Доставка и полагане на асфалтова смес за долен пласт на покритието /биндер/ Тип 0/16, с дебелина 4см | тона | 23.03
22 | Доставка и полагане на плътен асфалтобетон, тип А с дебелина в уплътнено състояние 4 см | тона | 23.03
23 | Заливане на фуги нов-стар асфалт с битум | м | 266.58
Доставно монтажни дейности
1 | Доставка и монтаж на тръби РР DN/OD 315 SN8 | м | 133.29
2 | Изпитване на канализацията на плътност ф300мм | м | 133.29
3 | Полагане на сигнална лента | м | 133.29
СКО
1 | Пом.см-ка 10 - СКО кл.4 ф200 към тръба L=5.00м | бр. | 8
2 | Пом.см-ка 11 - СКО кл.4 ф200 към РШ L=5.00м | бр. | 3
РШ
1 | Пом.см-ка 27 - РШ асф.настилка Н до 3м | бр. | 3

## КС-Пом.см-ки
ОБЕКТ: "Доизграждане на канализационна мрежа на гр.Лозница"
ВЪЗЛОЖИТЕЛ: Община Лозница
КОЛИЧЕСТВЕНА СМЕТКА
ном. | Шифър | име | мярка | к-во
| ...<>... | Пом.сметка 1 - Мон.дъно
1 | 8243013001 | Подложка от трош.камък (0-63) | м3 | 2.03
2 | 8101114213 | Уплътняване на трош.камък на пластове от 20 см | м3 | 2.03
3 | 8119011000 | Направа кофраж за основи | м2 | 1.2
4 | 8119013100 | Направа кофраж за кръгли стени | м2 | 7.22
5 | 8102067030 | Изработка и монтаж армировка - В235 ( АI ) и всички сързани с това разходи | кг | 25
6 | 8102067040 | Изработка и монтаж армировка - В420 ( АIII ) и всички сързани с това разходи | кг | 10
7 | *094706155 | Доставка и полагане подложен бетон С8/10 (В10) | м3 | 0.3
8 | 8119030850 | Доставка и полагане бетон С 25/30 (B30), W0.8 MPa за основи | м3 | 0.45
9 | 8119030290-1 | Доставка и полагане бетон С 25/30 (B30), W0.8 MPa за стб.стени | м3 | 0.54
10 | 8119060100 | Водоспираща лента (работни фуги) | м | 4.1
11 | 8119060101 | Набъбваща лента (при включвания на тръби) | м | 3.6
| сума | Пом.сметка 1 - Мон.дъно
| ...<>... | Пом.см-ка 2 - СКО кл.1 ф200 към РШ L=12.58м
| ...<>... | Изкопно възстановителни дейности
1 | *094702617 | Рязане на асфалтова настилка с фугорезачка Н < 10см | м | 7.48
2 | 8103132410 | Механизирано разкъртване на асф.настилка H<10см | м2 | 3.74
3 | 8103132100 | Механизирано разкъртване на пътни настилки (трошенокаменна настилка) | м3 | 2.09
4 | 8453210000 | Разкъртване на бордюри | м | 1
5 | 8101403220 | Натоварване на строителни отпадъци (трошен камък, асфалт) на транспорт | м3 | 2.44
6 | *094703298 | Превоз строителни отпадъци (трошен камък, асфалт) на депо до 35км, вкл.такса смет | м3 | 2.44
7 | 8101105612 | Изкоп с огр.ширина до 1.2 - ръчно укрепен в земни почви с Н=или<2м - 80% | м3 | 18.21
8 | 8101402120 | Изкоп с багер земни почви на отвал при 1 ут.условие - 20% | м3 | 4.55
9 | 8101202110 | Неплътно/плътно укрепване и разкрепване на изкопи в з.п. Н 0-2 м | м2 | 50.32
10 | 8243012000 | Доставка и полагане на подложка от пясък под тръбопроводи | м3 | 1.26
11 | 8243011100 | Доставка и засипване на тръбите с пясък, вкл.уплътняване Н=30см | м3 | 5.89
12 | 8243013000 | Доставка и засипване на изкопи с несортиран трош.камък | м3 | 2.84
13 | 8101114213 | Уплътняване на нес.трош.камък на пластове от 20 см | м3 | 2.84
14 | *094706153 | Засипване на тесни изкопи с земни маси и уплътняване през 20см | м3 | 12.38
15 | 8103108000 | Основа от трошен камък (Трошенокаменна настилка) фракция 0-63мм | м3 | 2.09
16 | 8103112110 | Направа на първи (свързващ) битумен разлив за връзка с различна ширина. | м2 | 3.74
17 | 8103112120 | Направа на втори (свързващ) битумен разлив за връзка с различна ширина. | м2 | 3.74
18 | 8103115110 | Доставка и полагане на асфалтова смес за долен пласт на покритието /биндер/ Тип 0/16, с дебелина 4см | тона | 0.36
19 | 8103115220 | Доставка и полагане на плътен асфалтобетон, тип А с дебелина в уплътнено състояние 4 см | тона | 0.36
20 | 8103128100 | Заливане на фуги нов-стар асфалт с битум | м | 7.48
21 | 8103124130 | Доставка и полагане на бетонови бордюри | м | 1
22 | *094703311-1 | Натоварване с багер на транспорт излишни земни почви | м3 | 10.39
23 | *094703300 | Превоз излишни земни маси на депо до 25км, вкл.разриване | м3 | 10.39
| сума | Изкопно възстановителни дейности
| ...<>... | Доставно монтажни дейности
1 | *094703415 | Доставка и монтаж на тръби РР DN/OD 200 SN 8 | м | 12.58
2 | 8252130219 | Изпитване на канализацията на плътност ф200мм | м | 12.58
3 | *094703383 | Полагане на сигнална лента | м | 12.58
4 | *094704933 | Доставка и монтаж двойно свързваща муфа PP DN/OD200 SN8 | бр. | 3
5 | *094703429 | Доставка и монтаж PP дъга DN/OD 200 - 45/30/15°SN8 | бр. | 2
| сума | Доставно монтажни дейности
| сума | Пом.см-ка 2 - СКО кл.1 ф200 към РШ L=12.58м
| ...<>... | Пом.см-ка 3 - СКО кл.1 ф200 към тръба L=12.58м
| ...<>... | Изкопно възстановителни дейности
1 | *094702617 | Рязане на асфалтова настилка с фугорезачка Н < 10см | м | 7.48
2 | 8103132410 | Механизирано разкъртване на асф.настилка H<10см | м2 | 3.74
3 | 8103132100 | Механизирано разкъртване на пътни настилки (трошенокаменна настилка) | м3 | 2.09
4 | 8453210000 | Разкъртване на бордюри | м | 1
5 | 8101403220 | Натоварване на строителни отпадъци (трошен камък, асфалт) на транспорт | м3 | 2.44
6 | *094703298 | Превоз строителни отпадъци (трошен камък, асфалт) на депо до 35км, вкл.такса смет | м3 | 2.44
7 | 8101105612 | Изкоп с огр.ширина до 1.2 - ръчно укрепен в земни почви с Н=или<2м - 80% | м3 | 18.21
8 | 8101402120 | Изкоп с багер земни почви на отвал при 1 ут.условие - 20% | м3 | 4.55
9 | 8101202110 | Неплътно/плътно укрепване и разкрепване на изкопи в з.п. Н 0-2 м | м2 | 50.32
10 | 8243012000 | Доставка и полагане на подложка от пясък под тръбопроводи | м3 | 1.26
11 | 8243011100 | Доставка и засипване на тръбите с пясък, вкл.уплътняване Н=30см | м3 | 5.89
12 | 8243013000 | Доставка и засипване на изкопи с несортиран трош.камък | м3 | 2.84
13 | 8101114213 | Уплътняване на нес.трош.камък на пластове от 20 см | м3 | 2.84
14 | *094706153 | Засипване на тесни изкопи с земни маси и уплътняване през 20см | м3 | 12.38
15 | 8103108000 | Основа от трошен камък (Трошенокаменна настилка) фракция 0-63мм | м3 | 2.09
16 | 8103112110 | Направа на първи (свързващ) битумен разлив за връзка с различна ширина. | м2 | 3.74
17 | 8103112120 | Направа на втори (свързващ) битумен разлив за връзка с различна ширина. | м2 | 3.74
18 | 8103115110 | Доставка и полагане на асфалтова смес за долен пласт на покритието /биндер/ Тип 0/16, с дебелина 4см | тона | 0.36
19 | 8103115220 | Доставка и полагане на плътен асфалтобетон, тип А с дебелина в уплътнено състояние 4 см | тона | 0.36
20 | 8103128100 | Заливане на фуги нов-стар асфалт с битум | м | 7.48
21 | 8103124130 | Доставка и полагане на бетонови бордюри | м | 1
22 | *094703311-1 | Натоварване с багер на транспорт излишни земни почви | м3 | 10.39
23 | *094703300 | Превоз излишни земни маси на депо до 25км, вкл.разриване | м3 | 10.39
| сума | Изкопно възстановителни дейности
| ...<>... | Доставно монтажни дейности
1 | *094703415 | Доставка и монтаж на тръби РР DN/OD 200 SN 8 | м | 12.58
2 | 8252130219 | Изпитване на канализацията на плътност ф200мм | м | 12.58
3 | *094703383 | Полагане на сигнална лента | м | 12.58
4 | *094703428 | Доставка и монтаж РР разклонител DN/OD 315/200/45° | бр. | 1
5 | *094703429 | Доставка и монтаж PP дъга DN/OD 200 - 45/30/15°SN8 | бр. | 2
6 | *094703427 | Доставка и монтаж двойно свързваща муфа РР DN/OD 315 | бр. | 1
7 | *094704933 | Доставка и монтаж двойно свързваща муфа PP DN/OD200 SN8 | бр. | 2
| сума | Доставно монтажни дейности
| сума | Пом.см-ка 3 - СКО кл.1 ф200 към тръба L=12.58м
| ...<>... | Пом.см-ка 4 - СКО кл.1 ф315 към РШ L=9.50м
| ...<>... | Изкопно възстановителни дейности
1 | *094702617 | Рязане на асфалтова настилка с фугорезачка Н < 10см | м | 3
2 | 8103132410 | Механизирано разкъртване на асф.настилка H<10см | м2 | 1.5
3 | 8103132100 | Механизирано разкъртване на пътни настилки (трошенокаменна настилка) | м3 | 0.84
4 | 8453210000 | Разкъртване на бордюри | м | 1
5 | 8101403220 | Натоварване на строителни отпадъци (трошен камък, асфалт) на транспорт | м3 | 1.01
6 | *094703298 | Превоз строителни отпадъци (трошен камък, асфалт) на депо до 35км, вкл.такса смет | м3 | 1.01
7 | 8101105612 | Изкоп с огр.ширина до 1.2 - ръчно укрепен в земни почви с Н=или<2м - 80% | м3 | 14.43
8 | 8101402120 | Изкоп с багер земни почви на отвал при 1 ут.условие - 20% | м3 | 3.61
9 | 8101202110 | Неплътно/плътно укрепване и разкрепване на изкопи в з.п. Н 0-2 м | м2 | 38
10 | 8243012000 | Доставка и полагане на подложка от пясък под тръбопроводи | м3 | 0.95
11 | 8243011100 | Доставка и засипване на тръбите с пясък, вкл.уплътняване Н=30см | м3 | 5.1
12 | 8243013000 | Доставка и засипване на изкопи с несортиран трош.камък | м3 | 0.97
13 | 8101114213 | Уплътняване на нес.трош.камък на пластове от 20 см | м3 | 0.97
14 | *094706153 | Засипване на тесни изкопи с земни маси и уплътняване през 20см | м3 | 10.28
15 | 8103108000 | Основа от трошен камък (Трошенокаменна настилка) фракция 0-63мм | м3 | 0.84
16 | 8103112110 | Направа на първи (свързващ) битумен разлив за връзка с различна ширина. | м2 | 1.5
17 | 8103112120 | Направа на втори (свързващ) битумен разлив за връзка с различна ширина. | м2 | 1.5
18 | 8103115110 | Доставка и полагане на асфалтова смес за долен пласт на покритието /биндер/ Тип 0/16, с дебелина 4см | тона | 0.14
19 | 8103115220 | Доставка и полагане на плътен асфалтобетон, тип А с дебелина в уплътнено състояние 4 см | тона | 0.14
20 | 8103128100 | Заливане на фуги нов-стар асфалт с битум | м | 3
21 | 8103124130 | Доставка и полагане на бетонови бордюри | м | 1
22 | *094703311-1 | Натоварване с багер на транспорт излишни земни почви | м3 | 7.77
23 | *094703300 | Превоз излишни земни маси на депо до 25км, вкл.разриване | м3 | 7.77
| сума | Изкопно възстановителни дейности
| ...<>... | Доставно монтажни дейности
1 | 8247110315 | Доставка и монтаж на тръби РР DN/OD 315 SN8 | м | 9.5
2 | 8252130530 | Изпитване на канализацията на плътност ф300мм | м | 9.5
3 | *094703383 | Полагане на сигнална лента | м | 9.5
4 | *094703427 | Доставка и монтаж двойно свързваща муфа РР DN/OD 315 | бр. | 3
5 | *094705101 | Доставка и монтаж РР дъга DN/ОD315 - 45°, SN8 | бр. | 2
| сума | Доставно монтажни дейности
| сума | Пом.см-ка 4 - СКО кл.1 ф315 към РШ L=9.50м
| ...<>... | Пом.см-ка 5 - СКО кл.2 ф315 към тръба L=12.10м
| ...<>... | Изкопно възстановителни дейности
1 | *094702617 | Рязане на асфалтова настилка с фугорезачка Н < 10см | м | 14
2 | 8103132410 | Механизирано разкъртване на асф.настилка H<10см | м2 | 7
3 | 8103132100 | Механизирано разкъртване на пътни настилки (трошенокаменна настилка) | м3 | 3.92
4 | 8453210000 | Разкъртване на бордюри | м | 1
5 | 8101403220 | Натоварване на строителни отпадъци (трошен камък, асфалт) на транспорт | м3 | 4.53
6 | *094703298 | Превоз строителни отпадъци (трошен камък, асфалт) на депо до 35км, вкл.такса смет | м3 | 4.53
7 | 8101105612 | Изкоп с огр.ширина до 1.2 - ръчно укрепен в земни почви с Н=или<2м - 80% | м3 | 15.78
8 | 8101105614 | Изкоп с огр.ширина до 1.2 - ръчно укрепен в земни почви с Н=2 до 4м - 80% | м3 | 3.87
9 | 8101402120 | Изкоп с багер земни почви на отвал при 1 ут.условие - 20% | м3 | 4.91
10 | 8101202110 | Неплътно/плътно укрепване и разкрепване на изкопи в з.п. Н 0-2 м | м2 | 48.4
11 | 8101202210 | Неплътно/плътно укрепване и разкрепване на изкопи в з.п. Н 2-4 м | м2 | 9.68
12 | 8243012000 | Доставка и полагане на подложка от пясък под тръбопроводи | м3 | 1.21
13 | 8243011100 | Доставка и засипване на тръбите с пясък, вкл.уплътняване Н=30см | м3 | 6.5
14 | 8243013000 | Доставка и засипване на изкопи с несортиран трош.камък | м3 | 7.32
15 | 8101114213 | Уплътняване на нес.трош.камък на пластове от 20 см | м3 | 7.32
16 | *094706153 | Засипване на тесни изкопи с земни маси и уплътняване през 20см | м3 | 8.59
17 | 8103108000 | Основа от трошен камък (Трошенокаменна настилка) фракция 0-63мм | м3 | 3.92
18 | 8103112110 | Направа на първи (свързващ) битумен разлив за връзка с различна ширина. | м2 | 7
19 | 8103112120 | Направа на втори (свързващ) битумен разлив за връзка с различна ширина. | м2 | 7
20 | 8103115110 | Доставка и полагане на асфалтова смес за долен пласт на покритието /биндер/ Тип 0/16, с дебелина 4см | тона | 0.67
21 | 8103115220 | Доставка и полагане на плътен асфалтобетон, тип А с дебелина в уплътнено състояние 4 см | тона | 0.67
22 | 8103128100 | Заливане на фуги нов-стар асфалт с битум | м | 14
23 | 8103124130 | Доставка и полагане на бетонови бордюри | м | 1
24 | *094703311-1 | Натоварване с багер на транспорт излишни земни почви | м3 | 15.97
25 | *094703300 | Превоз излишни земни маси на депо до 25км, вкл.разриване | м3 | 15.97
| сума | Изкопно възстановителни дейности
| ...<>... | Доставно монтажни дейности
1 | 8247110315 | Доставка и монтаж на тръби РР DN/OD 315 SN8 | м | 12.1
2 | 8252130530 | Изпитване на канализацията на плътност ф300мм | м | 12.1
3 | *094703383 | Полагане на сигнална лента | м | 12.1
4 | *094703528 | Доставка и монтаж РР разклонител DN/ОD 315/315-45°, SN8 | бр. | 1
5 | *094705101 | Доставка и монтаж РР дъга DN/ОD315 - 45°, SN8 | бр. | 2
6 | *094703427 | Доставка и монтаж двойно свързваща муфа РР DN/OD 315 | бр. | 3
| сума | Доставно монтажни дейности
| сума | Пом.см-ка 5 - СКО кл.2 ф315 към тръба L=12.10м
| ...<>... | Пом.см-ка 6 - СКО кл.2 ф200 към РШ L=10.46м
| ...<>... | Изкопно възстановителни дейности
1 | *094702617 | Рязане на асфалтова настилка с фугорезачка Н < 10см | м | 6.14
2 | 8103132410 | Механизирано разкъртване на асф.настилка H<10см | м2 | 3.07
3 | 8103132100 | Механизирано разкъртване на пътни настилки (трошенокаменна настилка) | м3 | 1.72
4 | 8453210000 | Разкъртване на бордюри | м | 1
5 | 8101403220 | Натоварване на строителни отпадъци (трошен камък, асфалт) на транспорт | м3 | 2.01
6 | *094703298 | Превоз строителни отпадъци (трошен камък, асфалт) на депо до 35км, вкл.такса смет | м3 | 2.01
7 | 8101105612 | Изкоп с огр.ширина до 1.2 - ръчно укрепен в земни почви с Н=или<2м - 80% | м3 | 15.16
8 | 8101105614 | Изкоп с огр.ширина до 1.2 - ръчно укрепен в земни почви с Н=2 до 4м - 80% | м3 | 3.35
9 | 8101402120 | Изкоп с багер земни почви на отвал при 1 ут.условие - 20% | м3 | 4.63
10 | 8101202110 | Неплътно/плътно укрепване и разкрепване на изкопи в з.п. Н 0-2 м | м2 | 41.84
11 | 8101202210 | Неплътно/плътно укрепване и разкрепване на изкопи в з.п. Н 2-4 м | м2 | 8.37
12 | 8243012000 | Доставка и полагане на подложка от пясък под тръбопроводи | м3 | 1.05
13 | 8243011100 | Доставка и засипване на тръбите с пясък, вкл.уплътняване Н=30см | м3 | 4.9
14 | 8243013000 | Доставка и засипване на изкопи с несортиран трош.камък | м3 | 3.56
15 | 8101114213 | Уплътняване на нес.трош.камък на пластове от 20 см | м3 | 3.56
16 | *094706153 | Засипване на тесни изкопи с земни маси и уплътняване през 20см | м3 | 13.3
17 | 8103108000 | Основа от трошен камък (Трошенокаменна настилка) фракция 0-63мм | м3 | 1.72
18 | 8103112110 | Направа на първи (свързващ) битумен разлив за връзка с различна ширина. | м2 | 3.07
19 | 8103112120 | Направа на втори (свързващ) битумен разлив за връзка с различна ширина. | м2 | 3.07
20 | 8103115110 | Доставка и полагане на асфалтова смес за долен пласт на покритието /биндер/ Тип 0/16, с дебелина 4см | тона | 0.29
21 | 8103115220 | Доставка и полагане на плътен асфалтобетон, тип А с дебелина в уплътнено състояние 4 см | тона | 0.29
22 | 8103128100 | Заливане на фуги нов-стар асфалт с битум | м | 6.14
23 | 8103124130 | Доставка и полагане на бетонови бордюри | м | 1
24 | *094703311-1 | Натоварване с багер на транспорт излишни земни почви | м3 | 9.84
25 | *094703300 | Превоз излишни земни маси на депо до 25км, вкл.разриване | м3 | 9.84
| сума | Изкопно възстановителни дейности
| ...<>... | Доставно монтажни дейности
1 | *094703415 | Доставка и монтаж на тръби РР DN/OD 200 SN 8 | м | 10.46
2 | 8252130219 | Изпитване на канализацията на плътност ф200мм | м | 10.46
3 | *094703383 | Полагане на сигнална лента | м | 10.46
4 | *094704933 | Доставка и монтаж двойно свързваща муфа PP DN/OD200 SN8 | бр. | 3
5 | *094703429 | Доставка и монтаж PP дъга DN/OD 200 - 45/30/15°SN8 | бр. | 2
| сума | Доставно монтажни дейности
| сума | Пом.см-ка 6 - СКО кл.2 ф200 към РШ L=10.46м
| ...<>... | Пом.см-ка 7 - СКО кл.2 ф200 към тръба L=10.46м
| ...<>... | Изкопно възстановителни дейности
1 | *094702617 | Рязане на асфалтова настилка с фугорезачка Н < 10см | м | 6.14
2 | 8103132410 | Механизирано разкъртване на асф.настилка H<10см | м2 | 3.07
3 | 8103132100 | Механизирано разкъртване на пътни настилки (трошенокаменна настилка) | м3 | 1.72
4 | 8453210000 | Разкъртване на бордюри | м | 1
5 | 8101403220 | Натоварване на строителни отпадъци (трошен камък, асфалт) на транспорт | м3 | 2.01
6 | *094703298 | Превоз строителни отпадъци (трошен камък, асфалт) на депо до 35км, вкл.такса смет | м3 | 2.01
7 | 8101105612 | Изкоп с огр.ширина до 1.2 - ръчно укрепен в земни почви с Н=или<2м - 80% | м3 | 15.16
8 | 8101105614 | Изкоп с огр.ширина до 1.2 - ръчно укрепен в земни почви с Н=2 до 4м - 80% | м3 | 3.35
9 | 8101402120 | Изкоп с багер земни почви на отвал при 1 ут.условие - 20% | м3 | 4.63
10 | 8101202110 | Неплътно/плътно укрепване и разкрепване на изкопи в з.п. Н 0-2 м | м2 | 41.84
11 | 8101202210 | Неплътно/плътно укрепване и разкрепване на изкопи в з.п. Н 2-4 м | м2 | 8.37
12 | 8243012000 | Доставка и полагане на подложка от пясък под тръбопроводи | м3 | 1.05
13 | 8243011100 | Доставка и засипване на тръбите с пясък, вкл.уплътняване Н=30см | м3 | 4.9
14 | 8243013000 | Доставка и засипване на изкопи с несортиран трош.камък | м3 | 3.56
15 | 8101114213 | Уплътняване на нес.трош.камък на пластове от 20 см | м3 | 3.56
16 | *094706153 | Засипване на тесни изкопи с земни маси и уплътняване през 20см | м3 | 13.3
17 | 8103108000 | Основа от трошен камък (Трошенокаменна настилка) фракция 0-63мм | м3 | 1.72
18 | 8103112110 | Направа на първи (свързващ) битумен разлив за връзка с различна ширина. | м2 | 3.07
19 | 8103112120 | Направа на втори (свързващ) битумен разлив за връзка с различна ширина. | м2 | 3.07
20 | 8103115110 | Доставка и полагане на асфалтова смес за долен пласт на покритието /биндер/ Тип 0/16, с дебелина 4см | тона | 0.29
21 | 8103115220 | Доставка и полагане на плътен асфалтобетон, тип А с дебелина в уплътнено състояние 4 см | тона | 0.29
22 | 8103128100 | Заливане на фуги нов-стар асфалт с битум | м | 6.14
23 | 8103124130 | Доставка и полагане на бетонови бордюри | м | 1
24 | *094703311-1 | Натоварване с багер на транспорт излишни земни почви | м3 | 9.84
25 | *094703300 | Превоз излишни земни маси на депо до 25км, вкл.разриване | м3 | 9.84
| сума | Изкопно възстановителни дейности
| ...<>... | Доставно монтажни дейности
1 | *094703415 | Доставка и монтаж на тръби РР DN/OD 200 SN 8 | м | 10.46
2 | 8252130219 | Изпитване на канализацията на плътност ф200мм | м | 10.46
3 | *094703383 | Полагане на сигнална лента | м | 10.46
4 | *094703428 | Доставка и монтаж РР разклонител DN/OD 315/200/45° | бр. | 1
5 | *094703429 | Доставка и монтаж PP дъга DN/OD 200 - 45/30/15°SN8 | бр. | 2
6 | *094703427 | Доставка и монтаж двойно свързваща муфа РР DN/OD 315 | бр. | 1
7 | *094704933 | Доставка и монтаж двойно свързваща муфа PP DN/OD200 SN8 | бр. | 2
| сума | Доставно монтажни дейности
| сума | Пом.см-ка 7 - СКО кл.2 ф200 към тръба L=10.46м
| ...<>... | Пом.см-ка 8 - СКО кл.3 ф200 към тръба L=5.67м
| ...<>... | Изкопно възстановителни дейности
1 | 8103132100 | Механизирано разкъртване на пътни настилки (трошенокаменна настилка) | м3 | 0.54
2 | 8453210000 | Разкъртване на бордюри | м | 0.33
3 | 8101403220 | Натоварване на строителни отпадъци (трошен камък, асфалт) на транспорт | м3 | 0.55
4 | *094703298 | Превоз строителни отпадъци (трошен камък, асфалт) на депо до 35км, вкл.такса смет | м3 | 0.55
5 | 8101105612 | Изкоп с огр.ширина до 1.2 - ръчно укрепен в земни почви с Н=или<2м - 80% | м3 | 8.64
6 | 8101105614 | Изкоп с огр.ширина до 1.2 - ръчно укрепен в земни почви с Н=2 до 4м - 80% | м3 | 2.27
7 | 8101402120 | Изкоп с багер земни почви на отвал при 1 ут.условие - 20% | м3 | 2.73
8 | 8101202110 | Неплътно/плътно укрепване и разкрепване на изкопи в з.п. Н 0-2 м | м2 | 22.68
9 | 8101202210 | Неплътно/плътно укрепване и разкрепване на изкопи в з.п. Н 2-4 м | м2 | 5.67
10 | 8243012000 | Доставка и полагане на подложка от пясък под тръбопроводи | м3 | 0.57
11 | 8243011100 | Доставка и засипване на тръбите с пясък, вкл.уплътняване Н=30см | м3 | 2.66
12 | *094706153 | Засипване на тесни изкопи с земни маси и уплътняване през 20см | м3 | 10.23
13 | 8103108000 | Основа от трошен камък (Трошенокаменна настилка) фракция 0-63мм | м3 | 0.54
14 | 8103124130 | Доставка и полагане на бетонови бордюри | м | 0.33
15 | *094703311-1 | Натоварване с багер на транспорт излишни земни почви | м3 | 3.4
16 | *094703300 | Превоз излишни земни маси на депо до 25км, вкл.разриване | м3 | 3.4
| сума | Изкопно възстановителни дейности
| ...<>... | Доставно монтажни дейности
1 | *094703415 | Доставка и монтаж на тръби РР DN/OD 200 SN 8 | м | 5.67
2 | 8252130219 | Изпитване на канализацията на плътност ф200мм | м | 5.67
3 | *094703383 | Полагане на сигнална лента | м | 5.67
4 | *094703428 | Доставка и монтаж РР разклонител DN/OD 315/200/45° | бр. | 1
5 | *094703429 | Доставка и монтаж PP дъга DN/OD 200 - 45/30/15°SN8 | бр. | 2
6 | *094703427 | Доставка и монтаж двойно свързваща муфа РР DN/OD 315 | бр. | 1
7 | *094704933 | Доставка и монтаж двойно свързваща муфа PP DN/OD200 SN8 | бр. | 2
| сума | Доставно монтажни дейности
| сума | Пом.см-ка 8 - СКО кл.3 ф200 към тръба L=5.67м
| ...<>... | Пом.см-ка 9 - СКО кл.3 ф200 към РШ L=5.67м
| ...<>... | Изкопно възстановителни дейности
1 | 8103132100 | Механизирано разкъртване на пътни настилки (трошенокаменна настилка) | м3 | 0.54
2 | 8453210000 | Разкъртване на бордюри | м | 0.33
3 | 8101403220 | Натоварване на строителни отпадъци (трошен камък, асфалт) на транспорт | м3 | 0.55
4 | *094703298 | Превоз строителни отпадъци (трошен камък, асфалт) на депо до 35км, вкл.такса смет | м3 | 0.55
5 | 8101105612 | Изкоп с огр.ширина до 1.2 - ръчно укрепен в земни почви с Н=или<2м - 80% | м3 | 8.64
6 | 8101105614 | Изкоп с огр.ширина до 1.2 - ръчно укрепен в земни почви с Н=2 до 4м - 80% | м3 | 2.27
7 | 8101402120 | Изкоп с багер земни почви на отвал при 1 ут.условие - 20% | м3 | 2.73
8 | 8101202110 | Неплътно/плътно укрепване и разкрепване на изкопи в з.п. Н 0-2 м | м2 | 22.68
9 | 8101202210 | Неплътно/плътно укрепване и разкрепване на изкопи в з.п. Н 2-4 м | м2 | 5.67
10 | 8243012000 | Доставка и полагане на подложка от пясък под тръбопроводи | м3 | 0.57
11 | 8243011100 | Доставка и засипване на тръбите с пясък, вкл.уплътняване Н=30см | м3 | 2.66
12 | *094706153 | Засипване на тесни изкопи с земни маси и уплътняване през 20см | м3 | 10.23
13 | 8103108000 | Основа от трошен камък (Трошенокаменна настилка) фракция 0-63мм | м3 | 0.54
14 | 8103124130 | Доставка и полагане на бетонови бордюри | м | 0.33
15 | *094703311-1 | Натоварване с багер на транспорт излишни земни почви | м3 | 3.4
16 | *094703300 | Превоз излишни земни маси на депо до 25км, вкл.разриване | м3 | 3.4
| сума | Изкопно възстановителни дейности
| ...<>... | Доставно монтажни дейности
1 | *094703415 | Доставка и монтаж на тръби РР DN/OD 200 SN 8 | м | 5.67
2 | 8252130219 | Изпитване на канализацията на плътност ф200мм | м | 5.67
3 | *094703383 | Полагане на сигнална лента | м | 5.67
4 | *094704933 | Доставка и монтаж двойно свързваща муфа PP DN/OD200 SN8 | бр. | 3
5 | *094703429 | Доставка и монтаж PP дъга DN/OD 200 - 45/30/15°SN8 | бр. | 2
| сума | Доставно монтажни дейности
| сума | Пом.см-ка 9 - СКО кл.3 ф200 към РШ L=5.67м
| ...<>... | Пом.см-ка 10 - СКО кл.4 ф200 към тръба L=5.00м
| ...<>... | Изкопно възстановителни дейности
1 | *094702617 | Рязане на асфалтова настилка с фугорезачка Н < 10см | м | 5.82
2 | 8103132410 | Механизирано разкъртване на асф.настилка H<10см | м2 | 2.91
3 | 8103132100 | Механизирано разкъртване на пътни настилки (трошенокаменна настилка) | м3 | 1.63
4 | 8453210000 | Разкъртване на бордюри | м | 1
5 | 8101403220 | Натоварване на строителни отпадъци (трошен камък, асфалт) на транспорт | м3 | 1.91
6 | *094703298 | Превоз строителни отпадъци (трошен камък, асфалт) на депо до 35км, вкл.такса смет | м3 | 1.91
7 | 8101105612 | Изкоп с огр.ширина до 1.2 - ръчно укрепен в земни почви с Н=или<2м - 80% | м3 | 6.51
8 | 8101402120 | Изкоп с багер земни почви на отвал при 1 ут.условие - 20% | м3 | 1.63
9 | 8101202110 | Неплътно/плътно укрепване и разкрепване на изкопи в з.п. Н 0-2 м | м2 | 20
10 | 8243012000 | Доставка и полагане на подложка от пясък под тръбопроводи | м3 | 0.5
11 | 8243011100 | Доставка и засипване на тръбите с пясък, вкл.уплътняване Н=30см | м3 | 2.34
12 | 8243013000 | Доставка и засипване на изкопи с несортиран трош.камък | м3 | 2.21
13 | 8101114213 | Уплътняване на нес.трош.камък на пластове от 20 см | м3 | 2.21
14 | *094706153 | Засипване на тесни изкопи с земни маси и уплътняване през 20см | м3 | 2.93
15 | 8103108000 | Основа от трошен камък (Трошенокаменна настилка) фракция 0-63мм | м3 | 1.63
16 | 8103112110 | Направа на първи (свързващ) битумен разлив за връзка с различна ширина. | м2 | 2.91
17 | 8103112120 | Направа на втори (свързващ) битумен разлив за връзка с различна ширина. | м2 | 2.91
18 | 8103115110 | Доставка и полагане на асфалтова смес за долен пласт на покритието /биндер/ Тип 0/16, с дебелина 4см | тона | 0.28
19 | 8103115220 | Доставка и полагане на плътен асфалтобетон, тип А с дебелина в уплътнено състояние 4 см | тона | 0.28
20 | 8103128100 | Заливане на фуги нов-стар асфалт с битум | м | 5.82
21 | 8103124130 | Доставка и полагане на бетонови бордюри | м | 1
22 | *094703311-1 | Натоварване с багер на транспорт излишни земни почви | м3 | 5.21
23 | *094703300 | Превоз излишни земни маси на депо до 25км, вкл.разриване | м3 | 5.21
| сума | Изкопно възстановителни дейности
| ...<>... | Доставно монтажни дейности
1 | *094703415 | Доставка и монтаж на тръби РР DN/OD 200 SN 8 | м | 5
2 | 8252130219 | Изпитване на канализацията на плътност ф200мм | м | 5
3 | *094703383 | Полагане на сигнална лента | м | 5
4 | *094703428 | Доставка и монтаж РР разклонител DN/OD 315/200/45° | бр. | 1
5 | *094703429 | Доставка и монтаж PP дъга DN/OD 200 - 45/30/15°SN8 | бр. | 2
6 | *094703427 | Доставка и монтаж двойно свързваща муфа РР DN/OD 315 | бр. | 1
7 | *094704933 | Доставка и монтаж двойно свързваща муфа PP DN/OD200 SN8 | бр. | 2
| сума | Доставно монтажни дейности
| сума | Пом.см-ка 10 - СКО кл.4 ф200 към тръба L=5.00м
| ...<>... | Пом.см-ка 11 - СКО кл.4 ф200 към РШ L=5.00м
| ...<>... | Изкопно възстановителни дейности
1 | *094702617 | Рязане на асфалтова настилка с фугорезачка Н < 10см | м | 5.82
2 | 8103132410 | Механизирано разкъртване на асф.настилка H<10см | м2 | 2.91
3 | 8103132100 | Механизирано разкъртване на пътни настилки (трошенокаменна настилка) | м3 | 1.63
4 | 8453210000 | Разкъртване на бордюри | м | 1
5 | 8101403220 | Натоварване на строителни отпадъци (трошен камък, асфалт) на транспорт | м3 | 1.91
6 | *094703298 | Превоз строителни отпадъци (трошен камък, асфалт) на депо до 35км, вкл.такса смет | м3 | 1.91
7 | 8101105612 | Изкоп с огр.ширина до 1.2 - ръчно укрепен в земни почви с Н=или<2м - 80% | м3 | 6.51
8 | 8101402120 | Изкоп с багер земни почви на отвал при 1 ут.условие - 20% | м3 | 1.63
9 | 8101202110 | Неплътно/плътно укрепване и разкрепване на изкопи в з.п. Н 0-2 м | м2 | 20
10 | 8243012000 | Доставка и полагане на подложка от пясък под тръбопроводи | м3 | 0.5
11 | 8243011100 | Доставка и засипване на тръбите с пясък, вкл.уплътняване Н=30см | м3 | 2.34
12 | 8243013000 | Доставка и засипване на изкопи с несортиран трош.камък | м3 | 2.21
13 | 8101114213 | Уплътняване на нес.трош.камък на пластове от 20 см | м3 | 2.21
14 | *094706153 | Засипване на тесни изкопи с земни маси и уплътняване през 20см | м3 | 2.93
15 | 8103108000 | Основа от трошен камък (Трошенокаменна настилка) фракция 0-63мм | м3 | 1.63
16 | 8103112110 | Направа на първи (свързващ) битумен разлив за връзка с различна ширина. | м2 | 2.91
17 | 8103112120 | Направа на втори (свързващ) битумен разлив за връзка с различна ширина. | м2 | 2.91
18 | 8103115110 | Доставка и полагане на асфалтова смес за долен пласт на покритието /биндер/ Тип 0/16, с дебелина 4см | тона | 0.28
19 | 8103115220 | Доставка и полагане на плътен асфалтобетон, тип А с дебелина в уплътнено състояние 4 см | тона | 0.28
20 | 8103128100 | Заливане на фуги нов-стар асфалт с битум | м | 5.82
21 | 8103124130 | Доставка и полагане на бетонови бордюри | м | 1
22 | *094703311-1 | Натоварване с багер на транспорт излишни земни почви | м3 | 5.21
23 | *094703300 | Превоз излишни земни маси на депо до 25км, вкл.разриване | м3 | 5.21
| сума | Изкопно възстановителни дейности
| ...<>... | Доставно монтажни дейности
1 | *094703415 | Доставка и монтаж на тръби РР DN/OD 200 SN 8 | м | 5
2 | 8252130219 | Изпитване на канализацията на плътност ф200мм | м | 5
3 | *094703383 | Полагане на сигнална лента | м | 5
4 | *094704933 | Доставка и монтаж двойно свързваща муфа PP DN/OD200 SN8 | бр. | 3
5 | *094703429 | Доставка и монтаж PP дъга DN/OD 200 - 45/30/15°SN8 | бр. | 2
| сума | Доставно монтажни дейности
| сума | Пом.см-ка 11 - СКО кл.4 ф200 към РШ L=5.00м
| ...<>... | Пом.см-ка 12 - РШ асф.3клас Н до 3м
1 | *094702617 | Рязане на асфалтова настилка с фугорезачка Н < 10см | м | 6.8
2 | 8103132410 | Механизирано разкъртване на асф.настилка H<10см | м2 | 2.08
3 | 8103132100 | Механизирано разкъртване на пътни настилки (трошенокаменна настилка) | м3 | 1.16
4 | 8101403220 | Натоварване на строителни отпадъци (трошен камък, асфалт) на транспорт | м3 | 1.33
5 | *094703298 | Превоз строителни отпадъци (трошен камък, асфалт) на депо до 35км, вкл.такса смет | м3 | 1.33
6 | 8101106231 | Изкоп с огр.ширина 1.2 до 4м - ръчно укрепен в земни почви с Н=или<2м - 20% | м3 | 0.57
7 | 8101106232 | Изкоп с огр.ширина 1.2 до 4м - ръчно укрепен в земни почви с Н=2 до 4м - 20% | м3 | 0.42
8 | 8101402230 | Изкоп с багер на транспорт земни почви 1 ут.условие - 80% | м3 | 3.93
9 | 8101403210 | Натоварване с багер на ръчно изкопани земни почви на транспорт | м3 | 0.99
10 | *094703300 | Превоз излишни земни маси на депо до 25км, вкл.разриване | м3 | 4.91
11 | 8101202110 | Неплътно/плътно укрепване и разкрепване на изкопи в з.п. Н 0-2 м | м2 | 3.2
12 | 8101202210 | Неплътно/плътно укрепване и разкрепване на изкопи в з.п. Н 2-4 м | м2 | 1.6
13 | 8243013000 | Доставка и засипване на изкопи с несортиран трош.камък | м3 | 1.48
14 | 8101114213 | Уплътняване на нес.трош.камък на пластове от 20 см | м3 | 1.48
15 | 8103108000 | Основа от трошен камък (Трошенокаменна настилка) фракция 0-63мм | м3 | 0.93
16 | 8103112110 | Направа на първи (свързващ) битумен разлив за връзка с различна ширина. | м2 | 1.7
17 | 8103112120 | Направа на втори (свързващ) битумен разлив за връзка с различна ширина. | м2 | 1.7
18 | 8103115110 | Доставка и полагане на асфалтова смес за долен пласт на покритието /биндер/ Тип 0/16, с дебелина 4см | тона | 0.16
19 | 8103115220 | Доставка и полагане на плътен асфалтобетон, тип А с дебелина в уплътнено състояние 4 см | тона | 0.16
20 | 8103128100 | Заливане на фуги нов-стар асфалт с битум | м | 1.6
21 | *094703303 | Улична РШ ф1000 от сгл.елементи до 3.0м и мон.дъно h1.30 | бр. | 1
| сума | Пом.см-ка 12 - РШ асф.3клас Н до 3м
| ...<>... | Пом.см-ка 13 - РШ асф.3клас Н до 3.50м
1 | *094702617 | Рязане на асфалтова настилка с фугорезачка Н < 10см | м | 6.8
2 | 8103132410 | Механизирано разкъртване на асф.настилка H<10см | м2 | 2.08
3 | 8103132100 | Механизирано разкъртване на пътни настилки (трошенокаменна настилка) | м3 | 1.16
4 | 8101403220 | Натоварване на строителни отпадъци (трошен камък, асфалт) на транспорт | м3 | 1.33
5 | *094703298 | Превоз строителни отпадъци (трошен камък, асфалт) на депо до 35км, вкл.такса смет | м3 | 1.33
6 | 8101106231 | Изкоп с огр.ширина 1.2 до 4м - ръчно укрепен в земни почви с Н=или<2м - 20% | м3 | 0.57
7 | 8101106232 | Изкоп с огр.ширина 1.2 до 4м - ръчно укрепен в земни почви с Н=2 до 4м - 20% | м3 | 0.62
8 | 8101402230 | Изкоп с багер на транспорт земни почви 1 ут.условие - 80% | м3 | 4.76
9 | 8101403210 | Натоварване с багер на ръчно изкопани земни почви на транспорт | м3 | 1.19
10 | *094703300 | Превоз излишни земни маси на депо до 25км, вкл.разриване | м3 | 5.95
11 | 8101202110 | Неплътно/плътно укрепване и разкрепване на изкопи в з.п. Н 0-2 м | м2 | 3.2
12 | 8101202210 | Неплътно/плътно укрепване и разкрепване на изкопи в з.п. Н 2-4 м | м2 | 2.4
13 | 8243013000 | Доставка и засипване на изкопи с несортиран трош.камък | м3 | 1.98
14 | 8101114213 | Уплътняване на нес.трош.камък на пластове от 20 см | м3 | 1.98
15 | 8103108000 | Основа от трошен камък (Трошенокаменна настилка) фракция 0-63мм | м3 | 0.93
16 | 8103112110 | Направа на първи (свързващ) битумен разлив за връзка с различна ширина. | м2 | 1.7
17 | 8103112120 | Направа на втори (свързващ) битумен разлив за връзка с различна ширина. | м2 | 1.7
18 | 8103115110 | Доставка и полагане на асфалтова смес за долен пласт на покритието /биндер/ Тип 0/16, с дебелина 4см | тона | 0.16
19 | 8103115220 | Доставка и полагане на плътен асфалтобетон, тип А с дебелина в уплътнено състояние 4 см | тона | 0.16
20 | 8103128100 | Заливане на фуги нов-стар асфалт с битум | м | 1.6
21 | *094703522 | Улична РШ ф1000 от сгл.елементи до 3.5м и мон.дъно h1.30 | бр. | 1
| сума | Пом.см-ка 13 - РШ асф.3клас Н до 3.50м
| ...<>... | Пом.см-ка 14 - РШ асф.3клас Н до 4м
1 | *094702617 | Рязане на асфалтова настилка с фугорезачка Н < 10см | м | 6.8
2 | 8103132410 | Механизирано разкъртване на асф.настилка H<10см | м2 | 2.08
3 | 8103132100 | Механизирано разкъртване на пътни настилки (трошенокаменна настилка) | м3 | 1.16
4 | 8101403220 | Натоварване на строителни отпадъци (трошен камък, асфалт) на транспорт | м3 | 1.33
5 | *094703298 | Превоз строителни отпадъци (трошен камък, асфалт) на депо до 35км, вкл.такса смет | м3 | 1.33
6 | 8101106231 | Изкоп с огр.ширина 1.2 до 4м - ръчно укрепен в земни почви с Н=или<2м - 20% | м3 | 0.57
7 | 8101106232 | Изкоп с огр.ширина 1.2 до 4м - ръчно укрепен в земни почви с Н=2 до 4м - 20% | м3 | 0.83
8 | 8101402230 | Изкоп с багер на транспорт земни почви 1 ут.условие - 80% | м3 | 5.59
9 | 8101403210 | Натоварване с багер на ръчно изкопани земни почви на транспорт | м3 | 1.4
10 | *094703300 | Превоз излишни земни маси на депо до 25км, вкл.разриване | м3 | 6.99
11 | 8101202110 | Неплътно/плътно укрепване и разкрепване на изкопи в з.п. Н 0-2 м | м2 | 3.2
12 | 8101202210 | Неплътно/плътно укрепване и разкрепване на изкопи в з.п. Н 2-4 м | м2 | 3.2
13 | 8243013000 | Доставка и засипване на изкопи с несортиран трош.камък | м3 | 2.47
14 | 8101114213 | Уплътняване на нес.трош.камък на пластове от 20 см | м3 | 2.47
15 | 8103108000 | Основа от трошен камък (Трошенокаменна настилка) фракция 0-63мм | м3 | 0.93
16 | 8103112110 | Направа на първи (свързващ) битумен разлив за връзка с различна ширина. | м2 | 1.7
17 | 8103112120 | Направа на втори (свързващ) битумен разлив за връзка с различна ширина. | м2 | 1.7
18 | 8103115110 | Доставка и полагане на асфалтова смес за долен пласт на покритието /биндер/ Тип 0/16, с дебелина 4см | тона | 0.16
19 | 8103115220 | Доставка и полагане на плътен асфалтобетон, тип А с дебелина в уплътнено състояние 4 см | тона | 0.16
20 | 8103128100 | Заливане на фуги нов-стар асфалт с битум | м | 1.6
21 | *094703304 | Улична РШ ф1000 от сгл.елементи до 4.0м и мон.дъно h1.30 | бр. | 1
| сума | Пом.см-ка 14 - РШ асф.3клас Н до 4м
| ...<>... | Пом.см-ка 15 - РШ асф.3клас Н до 4.50м
1 | *094702617 | Рязане на асфалтова настилка с фугорезачка Н < 10см | м | 6.8
2 | 8103132410 | Механизирано разкъртване на асф.настилка H<10см | м2 | 2.08
3 | 8103132100 | Механизирано разкъртване на пътни настилки (трошенокаменна настилка) | м3 | 1.16
4 | 8101403220 | Натоварване на строителни отпадъци (трошен камък, асфалт) на транспорт | м3 | 1.33
5 | *094703298 | Превоз строителни отпадъци (трошен камък, асфалт) на депо до 35км, вкл.такса смет | м3 | 1.33
6 | 8101106231 | Изкоп с огр.ширина 1.2 до 4м - ръчно укрепен в земни почви с Н=или<2м - 20% | м3 | 0.57
7 | 8101106232 | Изкоп с огр.ширина 1.2 до 4м - ръчно укрепен в земни почви с Н=2 до 4м - 20% | м3 | 0.83
8 | 8101106233 | Изкоп с огр.ширина 1.2 до 4м - ръчно укрепен в земни почви с Н=4 до 6м - 20% | м3 | 0.21
9 | 8101402230 | Изкоп с багер на транспорт земни почви 1 ут.условие - 80% | м3 | 6.42
10 | 8101403210 | Натоварване с багер на ръчно изкопани земни почви на транспорт | м3 | 1.61
11 | *094703300 | Превоз излишни земни маси на депо до 25км, вкл.разриване | м3 | 8.03
12 | 8101202110 | Неплътно/плътно укрепване и разкрепване на изкопи в з.п. Н 0-2 м | м2 | 3.2
13 | 8101202210 | Неплътно/плътно укрепване и разкрепване на изкопи в з.п. Н 2-4 м | м2 | 3.2
14 | 8101202310 | Неплътно/плътно укрепване и разкрепване на изкопи в з.п. Н 4-6 м | м2 | 0.8
15 | 8243013000 | Доставка и засипване на изкопи с несортиран трош.камък | м3 | 2.97
16 | 8101114213 | Уплътняване на нес.трош.камък на пластове от 20 см | м3 | 2.97
17 | 8103108000 | Основа от трошен камък (Трошенокаменна настилка) фракция 0-63мм | м3 | 0.93
18 | 8103112110 | Направа на първи (свързващ) битумен разлив за връзка с различна ширина. | м2 | 1.7
19 | 8103112120 | Направа на втори (свързващ) битумен разлив за връзка с различна ширина. | м2 | 1.7
20 | 8103115110 | Доставка и полагане на асфалтова смес за долен пласт на покритието /биндер/ Тип 0/16, с дебелина 4см | тона | 0.16
21 | 8103115220 | Доставка и полагане на плътен асфалтобетон, тип А с дебелина в уплътнено състояние 4 см | тона | 0.16
22 | 8103128100 | Заливане на фуги нов-стар асфалт с битум | м | 1.6
23 | *094703305 | Улични РШ ф1000 от сгл.елементи до 4.5м и мон.дъно h1.30 | бр. | 1
| сума | Пом.см-ка 15 - РШ асф.3клас Н до 4.50м
| ...<>... | Пом.см-ка 16 - РШ асф.3клас Н до 5м
1 | *094702617 | Рязане на асфалтова настилка с фугорезачка Н < 10см | м | 6.8
2 | 8103132410 | Механизирано разкъртване на асф.настилка H<10см | м2 | 2.08
3 | 8103132100 | Механизирано разкъртване на пътни настилки (трошенокаменна настилка) | м3 | 1.16
4 | 8101403220 | Натоварване на строителни отпадъци (трошен камък, асфалт) на транспорт | м3 | 1.33
5 | *094703298 | Превоз строителни отпадъци (трошен камък, асфалт) на депо до 35км, вкл.такса смет | м3 | 1.33
6 | 8101106231 | Изкоп с огр.ширина 1.2 до 4м - ръчно укрепен в земни почви с Н=или<2м - 20% | м3 | 0.57
7 | 8101106232 | Изкоп с огр.ширина 1.2 до 4м - ръчно укрепен в земни почви с Н=2 до 4м - 20% | м3 | 0.83
8 | 8101106233 | Изкоп с огр.ширина 1.2 до 4м - ръчно укрепен в земни почви с Н=4 до 6м - 20% | м3 | 0.42
9 | 8101402230 | Изкоп с багер на транспорт земни почви 1 ут.условие - 80% | м3 | 7.26
10 | 8101403210 | Натоварване с багер на ръчно изкопани земни почви на транспорт | м3 | 1.82
11 | *094703300 | Превоз излишни земни маси на депо до 25км, вкл.разриване | м3 | 9.07
12 | 8101202110 | Неплътно/плътно укрепване и разкрепване на изкопи в з.п. Н 0-2 м | м2 | 3.2
13 | 8101202210 | Неплътно/плътно укрепване и разкрепване на изкопи в з.п. Н 2-4 м | м2 | 3.2
14 | 8101202310 | Неплътно/плътно укрепване и разкрепване на изкопи в з.п. Н 4-6 м | м2 | 1.6
15 | 8243013000 | Доставка и засипване на изкопи с несортиран трош.камък | м3 | 3.46
16 | 8101114213 | Уплътняване на нес.трош.камък на пластове от 20 см | м3 | 3.46
17 | 8103108000 | Основа от трошен камък (Трошенокаменна настилка) фракция 0-63мм | м3 | 0.93
18 | 8103112110 | Направа на първи (свързващ) битумен разлив за връзка с различна ширина. | м2 | 1.7
19 | 8103112120 | Направа на втори (свързващ) битумен разлив за връзка с различна ширина. | м2 | 1.7
20 | 8103115110 | Доставка и полагане на асфалтова смес за долен пласт на покритието /биндер/ Тип 0/16, с дебелина 4см | тона | 0.16
21 | 8103115220 | Доставка и полагане на плътен асфалтобетон, тип А с дебелина в уплътнено състояние 4 см | тона | 0.16
22 | 8103128100 | Заливане на фуги нов-стар асфалт с битум | м | 1.6
23 | *094703306 | Улична РШ ф1000 от сгл.елементи до 5.0м и мон.дъно h1.30 | бр. | 1
| сума | Пом.см-ка 16 - РШ асф.3клас Н до 5м
| ...<>... | Пом.см-ка 17 - РШ асф.3клас Н до 5.50м
1 | *094702617 | Рязане на асфалтова настилка с фугорезачка Н < 10см | м | 6.8
2 | 8103132410 | Механизирано разкъртване на асф.настилка H<10см | м2 | 2.08
3 | 8103132100 | Механизирано разкъртване на пътни настилки (трошенокаменна настилка) | м3 | 1.16
4 | 8101403220 | Натоварване на строителни отпадъци (трошен камък, асфалт) на транспорт | м3 | 1.33
5 | *094703298 | Превоз строителни отпадъци (трошен камък, асфалт) на депо до 35км, вкл.такса смет | м3 | 1.33
6 | 8101106231 | Изкоп с огр.ширина 1.2 до 4м - ръчно укрепен в земни почви с Н=или<2м - 20% | м3 | 0.57
7 | 8101106232 | Изкоп с огр.ширина 1.2 до 4м - ръчно укрепен в земни почви с Н=2 до 4м - 20% | м3 | 0.83
8 | 8101106233 | Изкоп с огр.ширина 1.2 до 4м - ръчно укрепен в земни почви с Н=4 до 6м - 20% | м3 | 0.62
9 | 8101402230 | Изкоп с багер на транспорт земни почви 1 ут.условие - 80% | м3 | 8.09
10 | 8101403210 | Натоварване с багер на ръчно изкопани земни почви на транспорт | м3 | 2.03
11 | *094703300 | Превоз излишни земни маси на депо до 25км, вкл.разриване | м3 | 10.11
12 | 8101202110 | Неплътно/плътно укрепване и разкрепване на изкопи в з.п. Н 0-2 м | м2 | 3.2
13 | 8101202210 | Неплътно/плътно укрепване и разкрепване на изкопи в з.п. Н 2-4 м | м2 | 3.2
14 | 8101202310 | Неплътно/плътно укрепване и разкрепване на изкопи в з.п. Н 4-6 м | м2 | 2.4
15 | 8243013000 | Доставка и засипване на изкопи с несортиран трош.камък | м3 | 3.96
16 | 8101114213 | Уплътняване на нес.трош.камък на пластове от 20 см | м3 | 3.96
17 | 8103108000 | Основа от трошен камък (Трошенокаменна настилка) фракция 0-63мм | м3 | 0.93
18 | 8103112110 | Направа на първи (свързващ) битумен разлив за връзка с различна ширина. | м2 | 1.7
19 | 8103112120 | Направа на втори (свързващ) битумен разлив за връзка с различна ширина. | м2 | 1.7
20 | 8103115110 | Доставка и полагане на асфалтова смес за долен пласт на покритието /биндер/ Тип 0/16, с дебелина 4см | тона | 0.16
21 | 8103115220 | Доставка и полагане на плътен асфалтобетон, тип А с дебелина в уплътнено състояние 4 см | тона | 0.16
22 | 8103128100 | Заливане на фуги нов-стар асфалт с битум | м | 1.6
23 | *094703307 | Улични РШ ф1000 от сгл.елементи до 5.5м и мон.дъно h1.30 | бр. | 1
| сума | Пом.см-ка 17 - РШ асф.3клас Н до 5.50м
| ...<>... | Пом.см-ка 18 - РШ асф.3клас Н до 6м
1 | *094702617 | Рязане на асфалтова настилка с фугорезачка Н < 10см | м | 6.8
2 | 8103132410 | Механизирано разкъртване на асф.настилка H<10см | м2 | 2.08
3 | 8103132100 | Механизирано разкъртване на пътни настилки (трошенокаменна настилка) | м3 | 1.16
4 | 8101403220 | Натоварване на строителни отпадъци (трошен камък, асфалт) на транспорт | м3 | 1.33
5 | *094703298 | Превоз строителни отпадъци (трошен камък, асфалт) на депо до 35км, вкл.такса смет | м3 | 1.33
6 | 8101106231 | Изкоп с огр.ширина 1.2 до 4м - ръчно укрепен в земни почви с Н=или<2м - 20% | м3 | 0.57
7 | 8101106232 | Изкоп с огр.ширина 1.2 до 4м - ръчно укрепен в земни почви с Н=2 до 4м - 20% | м3 | 0.83
8 | 8101106233 | Изкоп с огр.ширина 1.2 до 4м - ръчно укрепен в земни почви с Н=4 до 6м - 20% | м3 | 0.83
9 | 8101402230 | Изкоп с багер на транспорт земни почви 1 ут.условие - 80% | м3 | 8.92
10 | 8101403210 | Натоварване с багер на ръчно изкопани земни почви на транспорт | м3 | 2.23
11 | *094703300 | Превоз излишни земни маси на депо до 25км, вкл.разриване | м3 | 11.15
12 | 8101202110 | Неплътно/плътно укрепване и разкрепване на изкопи в з.п. Н 0-2 м | м2 | 3.2
13 | 8101202210 | Неплътно/плътно укрепване и разкрепване на изкопи в з.п. Н 2-4 м | м2 | 3.2
14 | 8101202310 | Неплътно/плътно укрепване и разкрепване на изкопи в з.п. Н 4-6 м | м2 | 3.2
15 | 8243013000 | Доставка и засипване на изкопи с несортиран трош.камък | м3 | 4.45
16 | 8101114213 | Уплътняване на нес.трош.камък на пластове от 20 см | м3 | 4.45
17 | 8103108000 | Основа от трошен камък (Трошенокаменна настилка) фракция 0-63мм | м3 | 0.93
18 | 8103112110 | Направа на първи (свързващ) битумен разлив за връзка с различна ширина. | м2 | 1.7
19 | 8103112120 | Направа на втори (свързващ) битумен разлив за връзка с различна ширина. | м2 | 1.7
20 | 8103115110 | Доставка и полагане на асфалтова смес за долен пласт на покритието /биндер/ Тип 0/16, с дебелина 4см | тона | 0.16
21 | 8103115220 | Доставка и полагане на плътен асфалтобетон, тип А с дебелина в уплътнено състояние 4 см | тона | 0.16
22 | 8103128100 | Заливане на фуги нов-стар асфалт с битум | м | 1.6
23 | *094703308 | Улични РШ ф1000 от сгл.елементи до 6.0м и мон.дъно h1.30 | бр. | 1
| сума | Пом.см-ка 18 - РШ асф.3клас Н до 6м
| ...<>... | Пом.см-ка 19 - РШ асф.3клас Н до 6.50м
1 | *094702617 | Рязане на асфалтова настилка с фугорезачка Н < 10см | м | 6.8
2 | 8103132410 | Механизирано разкъртване на асф.настилка H<10см | м2 | 2.08
3 | 8103132100 | Механизирано разкъртване на пътни настилки (трошенокаменна настилка) | м3 | 1.16
4 | 8101403220 | Натоварване на строителни отпадъци (трошен камък, асфалт) на транспорт | м3 | 1.33
5 | *094703298 | Превоз строителни отпадъци (трошен камък, асфалт) на депо до 35км, вкл.такса смет | м3 | 1.33
6 | 8101106231 | Изкоп с огр.ширина 1.2 до 4м - ръчно укрепен в земни почви с Н=или<2м - 20% | м3 | 0.57
7 | 8101106232 | Изкоп с огр.ширина 1.2 до 4м - ръчно укрепен в земни почви с Н=2 до 4м - 20% | м3 | 0.83
8 | 8101106233 | Изкоп с огр.ширина 1.2 до 4м - ръчно укрепен в земни почви с Н=4 до 6м - 20% | м3 | 0.83
9 | 8101106234 | Изкоп с огр.ширина 1.2 до 4м - ръчно укрепен в земни почви с Н=6 до 8м - 20% | м3 | 0.21
10 | 8101402230 | Изкоп с багер на транспорт земни почви 1 ут.условие - 80% | м3 | 9.75
11 | 8101403210 | Натоварване с багер на ръчно изкопани земни почви на транспорт | м3 | 2.44
12 | *094703300 | Превоз излишни земни маси на депо до 25км, вкл.разриване | м3 | 12.19
13 | 8101202110 | Неплътно/плътно укрепване и разкрепване на изкопи в з.п. Н 0-2 м | м2 | 3.2
14 | 8101202210 | Неплътно/плътно укрепване и разкрепване на изкопи в з.п. Н 2-4 м | м2 | 3.2
15 | 8101202310 | Неплътно/плътно укрепване и разкрепване на изкопи в з.п. Н 4-6 м | м2 | 3.2
16 | 8101202510 | Неплътно/плътно укрепване и разкрепване на изкопи в з.п. Н 6-8 м | м2 | 0.8
17 | 8243013000 | Доставка и засипване на изкопи с несортиран трош.камък | м3 | 4.95
18 | 8101114213 | Уплътняване на нес.трош.камък на пластове от 20 см | м3 | 4.95
19 | 8103108000 | Основа от трошен камък (Трошенокаменна настилка) фракция 0-63мм | м3 | 0.93
20 | 8103112110 | Направа на първи (свързващ) битумен разлив за връзка с различна ширина. | м2 | 1.7
21 | 8103112120 | Направа на втори (свързващ) битумен разлив за връзка с различна ширина. | м2 | 1.7
22 | 8103115110 | Доставка и полагане на асфалтова смес за долен пласт на покритието /биндер/ Тип 0/16, с дебелина 4см | тона | 0.16
23 | 8103115220 | Доставка и полагане на плътен асфалтобетон, тип А с дебелина в уплътнено състояние 4 см | тона | 0.16
24 | 8103128100 | Заливане на фуги нов-стар асфалт с битум | м | 1.6
25 | *094703408 | Улични РШ ф1000 от сгл.елементи до 6.5м и мон.дъно h1.30 | бр. | 1
| сума | Пом.см-ка 19 - РШ асф.3клас Н до 6.50м
| ...<>... | Пом.см-ка 20 - РШ в трот.настилка Н до 2м
1 | 8454460000 | Разкъртване на тротоарна настилка | м2 | 2.08
2 | 8103132100 | Механизирано разкъртване на пътни настилки (трошенокаменна настилка) | м3 | 0.31
3 | 8101403220 | Натоварване на строителни отпадъци (трошен камък, асфалт) на транспорт | м3 | 0.42
4 | *094703298 | Превоз строителни отпадъци (трошен камък, асфалт) на депо до 35км, вкл.такса смет | м3 | 0.42
5 | 8101106231 | Изкоп с огр.ширина 1.2 до 4м - ръчно укрепен в земни почви с Н=или<2м - 20% | м3 | 0.75
6 | 8101402230 | Изкоп с багер на транспорт земни почви 1 ут.условие - 80% | м3 | 3
7 | 8101403210 | Натоварване с багер на ръчно изкопани земни почви на транспорт | м3 | 0.75
8 | *094703300 | Превоз излишни земни маси на депо до 25км, вкл.разриване | м3 | 2.43
9 | *094703299 | Превоз земни маси на врем.депо до 2км | м3 | 1.31
10 | 8101202110 | Неплътно/плътно укрепване и разкрепване на изкопи в з.п. Н 0-2 м | м2 | 3.2
11 | 8101403210 | Натоварване с багер на транспорт земни почви | м3 | 1.31
12 | *094702854 | Превоз земни почви от депо на 2 км за обратно засипване | м3 | 1.31
13 | *094706153 | Засипване на тесни изкопи с земни маси и уплътняване през 20см | м3 | 1.31
14 | 8103108001 | Основа от трошен камък фракция 0-40мм | м3 | 0.25
15 | 8102144040 | Възстановяване на тротоарна настилка | м2 | 1.7
16 | 8244281030 | Улични РШ ф1000 от сгл.елементи до 2.0м и мон.дъно h1.30. | бр. | 1
| сума | Пом.см-ка 20 - РШ в трот.настилка Н до 2м
| ...<>... | Пом.см-ка 21 - РШ в трот.настилка Н до 2.50м
1 | 8454460000 | Разкъртване на тротоарна настилка | м2 | 2.08
2 | 8103132100 | Механизирано разкъртване на пътни настилки (трошенокаменна настилка) | м3 | 0.31
3 | 8101403220 | Натоварване на строителни отпадъци (трошен камък, асфалт) на транспорт | м3 | 0.42
4 | *094703298 | Превоз строителни отпадъци (трошен камък, асфалт) на депо до 35км, вкл.такса смет | м3 | 0.42
5 | 8101106231 | Изкоп с огр.ширина 1.2 до 4м - ръчно укрепен в земни почви с Н=или<2м - 20% | м3 | 0.75
6 | 8101106232 | Изкоп с огр.ширина 1.2 до 4м - ръчно укрепен в земни почви с Н=2 до 4м - 20% | м3 | 0.21
7 | 8101402230 | Изкоп с багер на транспорт земни почви 1 ут.условие - 80% | м3 | 3.83
8 | 8101403210 | Натоварване с багер на ръчно изкопани земни почви на транспорт | м3 | 0.96
9 | *094703300 | Превоз излишни земни маси на депо до 25км, вкл.разриване | м3 | 3.03
10 | *094703299 | Превоз земни маси на врем.депо до 2км | м3 | 1.75
11 | 8101202110 | Неплътно/плътно укрепване и разкрепване на изкопи в з.п. Н 0-2 м | м2 | 3.2
12 | 8101202210 | Неплътно/плътно укрепване и разкрепване на изкопи в з.п. Н 2-4 м | м2 | 0.8
13 | 8101403210 | Натоварване с багер на транспорт земни почви | м3 | 1.75
14 | *094702854 | Превоз земни почви от депо на 2 км за обратно засипване | м3 | 1.75
15 | *094706153 | Засипване на тесни изкопи с земни маси и уплътняване през 20см | м3 | 1.75
16 | 8103108001 | Основа от трошен камък фракция 0-40мм | м3 | 0.25
17 | 8102144040 | Възстановяване на тротоарна настилка | м2 | 1.7
18 | *094703302 | Улична РШ ф1000 от сгл.елементи до 2.5м и мон.дъно h1.30 | бр. | 1
| сума | Пом.см-ка 21 - РШ в трот.настилка Н до 2.50м
| ...<>... | Пом.см-ка 22 - РШ в трот.настилка Н до 3м
1 | 8454460000 | Разкъртване на тротоарна настилка | м2 | 2.08
2 | 8103132100 | Механизирано разкъртване на пътни настилки (трошенокаменна настилка) | м3 | 0.31
3 | 8101403220 | Натоварване на строителни отпадъци (трошен камък, асфалт) на транспорт | м3 | 0.42
4 | *094703298 | Превоз строителни отпадъци (трошен камък, асфалт) на депо до 35км, вкл.такса смет | м3 | 0.42
5 | 8101106231 | Изкоп с огр.ширина 1.2 до 4м - ръчно укрепен в земни почви с Н=или<2м - 20% | м3 | 0.75
6 | 8101106232 | Изкоп с огр.ширина 1.2 до 4м - ръчно укрепен в земни почви с Н=2 до 4м - 20% | м3 | 0.42
7 | 8101402230 | Изкоп с багер на транспорт земни почви 1 ут.условие - 80% | м3 | 4.66
8 | 8101403210 | Натоварване с багер на ръчно изкопани земни почви на транспорт | м3 | 1.17
9 | *094703300 | Превоз излишни земни маси на депо до 25км, вкл.разриване | м3 | 3.59
10 | *094703299 | Превоз земни маси на врем.депо до 2км | м3 | 2.23
11 | 8101202110 | Неплътно/плътно укрепване и разкрепване на изкопи в з.п. Н 0-2 м | м2 | 3.2
12 | 8101202210 | Неплътно/плътно укрепване и разкрепване на изкопи в з.п. Н 2-4 м | м2 | 1.6
13 | 8101403210 | Натоварване с багер на транспорт земни почви | м3 | 2.23
14 | *094702854 | Превоз земни почви от депо на 2 км за обратно засипване | м3 | 2.23
15 | *094706153 | Засипване на тесни изкопи с земни маси и уплътняване през 20см | м3 | 2.23
16 | 8103108001 | Основа от трошен камък фракция 0-40мм | м3 | 0.25
17 | 8102144040 | Възстановяване на тротоарна настилка | м2 | 1.7
18 | *094703303 | Улична РШ ф1000 от сгл.елементи до 3.0м и мон.дъно h1.30 | бр. | 1
| сума | Пом.см-ка 22 - РШ в трот.настилка Н до 3м
| ...<>... | Пом.см-ка 23 - РШ в трот.настилка Н до 3.50м
1 | 8454460000 | Разкъртване на тротоарна настилка | м2 | 2.08
2 | 8103132100 | Механизирано разкъртване на пътни настилки (трошенокаменна настилка) | м3 | 0.31
3 | 8101403220 | Натоварване на строителни отпадъци (трошен камък, асфалт) на транспорт | м3 | 0.42
4 | *094703298 | Превоз строителни отпадъци (трошен камък, асфалт) на депо до 35км, вкл.такса смет | м3 | 0.42
5 | 8101106231 | Изкоп с огр.ширина 1.2 до 4м - ръчно укрепен в земни почви с Н=или<2м - 20% | м3 | 0.75
6 | 8101106232 | Изкоп с огр.ширина 1.2 до 4м - ръчно укрепен в земни почви с Н=2 до 4м - 20% | м3 | 0.62
7 | 8101402230 | Изкоп с багер на транспорт земни почви 1 ут.условие - 80% | м3 | 5.49
8 | 8101403210 | Натоварване с багер на ръчно изкопани земни почви на транспорт | м3 | 1.38
9 | *094703300 | Превоз излишни земни маси на депо до 25км, вкл.разриване | м3 | 4.13
10 | *094703299 | Превоз земни маси на врем.депо до 2км | м3 | 2.73
11 | 8101202110 | Неплътно/плътно укрепване и разкрепване на изкопи в з.п. Н 0-2 м | м2 | 3.2
12 | 8101202210 | Неплътно/плътно укрепване и разкрепване на изкопи в з.п. Н 2-4 м | м2 | 2.4
13 | 8101403210 | Натоварване с багер на транспорт земни почви | м3 | 2.73
14 | *094702854 | Превоз земни почви от депо на 2 км за обратно засипване | м3 | 2.73
15 | *094706153 | Засипване на тесни изкопи с земни маси и уплътняване през 20см | м3 | 2.73
16 | 8103108001 | Основа от трошен камък фракция 0-40мм | м3 | 0.25
17 | 8102144040 | Възстановяване на тротоарна настилка | м2 | 1.7
18 | *094703522 | Улична РШ ф1000 от сгл.елементи до 3.5м и мон.дъно h1.30 | бр. | 1
| сума | Пом.см-ка 23 - РШ в трот.настилка Н до 3.50м
| ...<>... | Пом.см-ка 24 - РШ в трош.настилка Н до 3м
1 | 8103132100 | Механизирано разкъртване на пътни настилки (трошенокаменна настилка) | м3 | 0.62
2 | 8101403220 | Натоварване на строителни отпадъци (трошен камък, асфалт) на транспорт | м3 | 0.62
3 | *094703298 | Превоз строителни отпадъци (трошен камък, асфалт) на депо до 35км, вкл.такса смет | м3 | 0.62
4 | 8101106231 | Изкоп с огр.ширина 1.2 до 4м - ръчно укрепен в земни почви с Н=или<2м - 20% | м3 | 0.71
5 | 8101106232 | Изкоп с огр.ширина 1.2 до 4м - ръчно укрепен в земни почви с Н=2 до 4м - 20% | м3 | 0.42
6 | 8101402230 | Изкоп с багер на транспорт земни почви 1 ут.условие - 80% | м3 | 4.49
7 | 8101403210 | Натоварване с багер на ръчно изкопани земни почви на транспорт | м3 | 1.13
8 | *094703300 | Превоз излишни земни маси на депо до 25км, вкл.разриване | м3 | 3.56
9 | *094703299 | Превоз земни маси на врем.депо до 2км | м3 | 2.06
10 | 8101202110 | Неплътно/плътно укрепване и разкрепване на изкопи в з.п. Н 0-2 м | м2 | 3.2
11 | 8101202210 | Неплътно/плътно укрепване и разкрепване на изкопи в з.п. Н 2-4 м | м2 | 1.6
12 | 8101403210 | Натоварване с багер на транспорт земни почви | м3 | 2.06
13 | *094702854 | Превоз земни почви от депо на 2 км за обратно засипване | м3 | 2.06
14 | *094706153 | Засипване на тесни изкопи с земни маси и уплътняване през 20см | м3 | 2.06
15 | 8103108000 | Основа от трошен камък (Трошенокаменна настилка) фракция 0-63мм | м3 | 0.51
16 | *094703303 | Улична РШ ф1000 от сгл.елементи до 3.0м и мон.дъно h1.30 | бр. | 1
| сума | Пом.см-ка 24 - РШ в трош.настилка Н до 3м
| ...<>... | Пом.см-ка 25 - РШ в трош.настилка Н до 3.50м
1 | 8103132100 | Механизирано разкъртване на пътни настилки (трошенокаменна настилка) | м3 | 0.62
2 | 8101403220 | Натоварване на строителни отпадъци (трошен камък, асфалт) на транспорт | м3 | 0.62
3 | *094703298 | Превоз строителни отпадъци (трошен камък, асфалт) на депо до 35км, вкл.такса смет | м3 | 0.62
4 | 8101106231 | Изкоп с огр.ширина 1.2 до 4м - ръчно укрепен в земни почви с Н=или<2м - 20% | м3 | 0.71
5 | 8101106232 | Изкоп с огр.ширина 1.2 до 4м - ръчно укрепен в земни почви с Н=2 до 4м - 20% | м3 | 0.62
6 | 8101402230 | Изкоп с багер на транспорт земни почви 1 ут.условие - 80% | м3 | 5.32
7 | 8101403210 | Натоварване с багер на ръчно изкопани земни почви на транспорт | м3 | 1.33
8 | *094703300 | Превоз излишни земни маси на депо до 25км, вкл.разриване | м3 | 4.1
9 | *094703299 | Превоз земни маси на врем.депо до 2км | м3 | 2.56
10 | 8101202110 | Неплътно/плътно укрепване и разкрепване на изкопи в з.п. Н 0-2 м | м2 | 3.2
11 | 8101202210 | Неплътно/плътно укрепване и разкрепване на изкопи в з.п. Н 2-4 м | м2 | 2.4
12 | 8101403210 | Натоварване с багер на транспорт земни почви | м3 | 2.56
13 | *094702854 | Превоз земни почви от депо на 2 км за обратно засипване | м3 | 2.56
14 | *094706153 | Засипване на тесни изкопи с земни маси и уплътняване през 20см | м3 | 2.56
15 | 8103108000 | Основа от трошен камък (Трошенокаменна настилка) фракция 0-63мм | м3 | 0.51
16 | *094703522 | Улична РШ ф1000 от сгл.елементи до 3.5м и мон.дъно h1.30 | бр. | 1
| сума | Пом.см-ка 25 - РШ в трош.настилка Н до 3.50м
| ...<>... | Пом.см-ка 26 - РШ в трош.настилка Н до 4м
1 | 8103132100 | Механизирано разкъртване на пътни настилки (трошенокаменна настилка) | м3 | 0.62
2 | 8101403220 | Натоварване на строителни отпадъци (трошен камък, асфалт) на транспорт | м3 | 0.62
3 | *094703298 | Превоз строителни отпадъци (трошен камък, асфалт) на депо до 35км, вкл.такса смет | м3 | 0.62
4 | 8101106231 | Изкоп с огр.ширина 1.2 до 4м - ръчно укрепен в земни почви с Н=или<2м - 20% | м3 | 0.71
5 | 8101106232 | Изкоп с огр.ширина 1.2 до 4м - ръчно укрепен в земни почви с Н=2 до 4м - 20% | м3 | 0.83
6 | 8101402230 | Изкоп с багер на транспорт земни почви 1 ут.условие - 80% | м3 | 6.16
7 | 8101403210 | Натоварване с багер на ръчно изкопани земни почви на транспорт | м3 | 1.54
8 | *094703300 | Превоз излишни земни маси на депо до 25км, вкл.разриване | м3 | 4.67
9 | *094703299 | Превоз земни маси на врем.депо до 2км | м3 | 3.03
10 | 8101202110 | Неплътно/плътно укрепване и разкрепване на изкопи в з.п. Н 0-2 м | м2 | 3.2
11 | 8101202210 | Неплътно/плътно укрепване и разкрепване на изкопи в з.п. Н 2-4 м | м2 | 3.2
12 | 8101403210 | Натоварване с багер на транспорт земни почви | м3 | 3.03
13 | *094702854 | Превоз земни почви от депо на 2 км за обратно засипване | м3 | 3.03
14 | *094706153 | Засипване на тесни изкопи с земни маси и уплътняване през 20см | м3 | 3.03
15 | 8103108000 | Основа от трошен камък (Трошенокаменна настилка) фракция 0-63мм | м3 | 0.51
16 | *094703304 | Улична РШ ф1000 от сгл.елементи до 4.0м и мон.дъно h1.30 | бр. | 1
| сума | Пом.см-ка 26 - РШ в трош.настилка Н до 4м
| ...<>... | Пом.см-ка 27 - РШ асф.настилка Н до 3м
1 | *094702617 | Рязане на асфалтова настилка с фугорезачка Н < 10см | м | 6.8
2 | 8103132410 | Механизирано разкъртване на асф.настилка H<10см | м2 | 2.08
3 | 8103132100 | Механизирано разкъртване на пътни настилки (трошенокаменна настилка) | м3 | 0.75
4 | 8101403220 | Натоварване на строителни отпадъци (трошен камък, асфалт) на транспорт | м3 | 0.92
5 | *094703298 | Превоз строителни отпадъци (трошен камък, асфалт) на депо до 35км, вкл.такса смет | м3 | 0.92
6 | 8101106231 | Изкоп с огр.ширина 1.2 до 4м - ръчно укрепен в земни почви с Н=или<2м - 20% | м3 | 0.65
7 | 8101106232 | Изкоп с огр.ширина 1.2 до 4м - ръчно укрепен в земни почви с Н=2 до 4м - 20% | м3 | 0.42
8 | 8101402230 | Изкоп с багер на транспорт земни почви 1 ут.условие - 80% | м3 | 4.26
9 | 8101403210 | Натоварване с багер на ръчно изкопани земни почви на транспорт | м3 | 1.07
10 | *094703300 | Превоз излишни земни маси на депо до 25км, вкл.разриване | м3 | 5.32
11 | 8101202110 | Неплътно/плътно укрепване и разкрепване на изкопи в з.п. Н 0-2 м | м2 | 3.2
12 | 8101202210 | Неплътно/плътно укрепване и разкрепване на изкопи в з.п. Н 2-4 м | м2 | 1.6
13 | 8243013000 | Доставка и засипване на изкопи с несортиран трош.камък | м3 | 1.79
14 | 8101114213 | Уплътняване на нес.трош.камък на пластове от 20 см | м3 | 1.79
15 | 8103108000 | Основа от трошен камък (Трошенокаменна настилка) фракция 0-63мм | м3 | 0.64
16 | 8103112110 | Направа на първи (свързващ) битумен разлив за връзка с различна ширина. | м2 | 1.7
17 | 8103112120 | Направа на втори (свързващ) битумен разлив за връзка с различна ширина. | м2 | 1.7
18 | 8103115110 | Доставка и полагане на асфалтова смес за долен пласт на покритието /биндер/ Тип 0/16, с дебелина 4см | тона | 0.16
19 | 8103115220 | Доставка и полагане на плътен асфалтобетон, тип А с дебелина в уплътнено състояние 4 см | тона | 0.16
20 | 8103128100 | Заливане на фуги нов-стар асфалт с битум | м | 1.6
21 | *094703303 | Улична РШ ф1000 от сгл.елементи до 3.0м и мон.дъно h1.30 | бр. | 1
| сума | Пом.см-ка 27 - РШ асф.настилка Н до 3м
| ...<>... | Пом.см-ка 28 - РШ асф.3клас Н до 5м с пад до 1.10м
1 | *094702617 | Рязане на асфалтова настилка с фугорезачка Н < 10см | м | 6.8
2 | 8103132410 | Механизирано разкъртване на асф.настилка H<10см | м2 | 2.08
3 | 8103132100 | Механизирано разкъртване на пътни настилки (трошенокаменна настилка) | м3 | 1.16
4 | 8101403220 | Натоварване на строителни отпадъци (трошен камък, асфалт) на транспорт | м3 | 1.33
5 | *094703298 | Превоз строителни отпадъци (трошен камък, асфалт) на депо до 35км, вкл.такса смет | м3 | 1.33
6 | 8101106231 | Изкоп с огр.ширина 1.2 до 4м - ръчно укрепен в земни почви с Н=или<2м - 20% | м3 | 0.57
7 | 8101106232 | Изкоп с огр.ширина 1.2 до 4м - ръчно укрепен в земни почви с Н=2 до 4м - 20% | м3 | 0.83
8 | 8101106233 | Изкоп с огр.ширина 1.2 до 4м - ръчно укрепен в земни почви с Н=4 до 6м - 20% | м3 | 0.42
9 | 8101402230 | Изкоп с багер на транспорт земни почви 1 ут.условие - 80% | м3 | 7.26
10 | 8101403210 | Натоварване с багер на ръчно изкопани земни почви на транспорт | м3 | 1.82
11 | *094703300 | Превоз излишни земни маси на депо до 25км, вкл.разриване | м3 | 9.07
12 | 8101202110 | Неплътно/плътно укрепване и разкрепване на изкопи в з.п. Н 0-2 м | м2 | 3.2
13 | 8101202210 | Неплътно/плътно укрепване и разкрепване на изкопи в з.п. Н 2-4 м | м2 | 3.2
14 | 8101202310 | Неплътно/плътно укрепване и разкрепване на изкопи в з.п. Н 4-6 м | м2 | 1.6
15 | 8243013000 | Доставка и засипване на изкопи с несортиран трош.камък | м3 | 3.46
16 | 8101114213 | Уплътняване на нес.трош.камък на пластове от 20 см | м3 | 3.46
17 | 8103108000 | Основа от трошен камък (Трошенокаменна настилка) фракция 0-63мм | м3 | 0.93
18 | 8103112110 | Направа на първи (свързващ) битумен разлив за връзка с различна ширина. | м2 | 1.7
19 | 8103112120 | Направа на втори (свързващ) битумен разлив за връзка с различна ширина. | м2 | 1.7
20 | 8103115110 | Доставка и полагане на асфалтова смес за долен пласт на покритието /биндер/ Тип 0/16, с дебелина 4см | тона | 0.16
21 | 8103115220 | Доставка и полагане на плътен асфалтобетон, тип А с дебелина в уплътнено състояние 4 см | тона | 0.16
22 | 8103128100 | Заливане на фуги нов-стар асфалт с битум | м | 1.6
23 | *094703306 | Улична РШ ф1000 от сгл.елементи до 5.0м и мон.дъно h1.30 | бр. | 1
24 | 8119013100 | Направа кофраж за стени опорен блок | м2 | 10.2
25 | 8102071060 | Доставка и полагане бетон С 16/20(В20) за опорен блок | м3 | 3.3
26 | *094703528 | Доставка и монтаж РР разклонител DN/ОD 315/315-90°, SN8/двустр.муфиран/ | бр. | 2
27 | 8247110315 | Доставка и монтаж на тръби РР DN/OD 315 SN8 | м | 2
28 | *094703427 | Доставка и монтаж двойно свързваща муфа РР DN/ОD 315, SN8 | бр. | 6
29 | *094705101 | Доставка и монтаж РР дъга DN/ОD315 - 45°, SN8 | бр. | 4
| сума | Пом.см-ка 28 - РШ асф.3клас Н до 5м с пад до 1.10м
| ...<>... | Пом.см-ка 29 - РШ в трош.настилка Н до 4.50м с пад над 1.10м
1 | 8103132100 | Механизирано разкъртване на пътни настилки (трошенокаменна настилка) | м3 | 0.62
2 | 8101403220 | Натоварване на строителни отпадъци (трошен камък, асфалт) на транспорт | м3 | 0.62
3 | *094703298 | Превоз строителни отпадъци (трошен камък, асфалт) на депо до 35км, вкл.такса смет | м3 | 0.62
4 | 8101106231 | Изкоп с огр.ширина 1.2 до 4м - ръчно укрепен в земни почви с Н=или<2м - 20% | м3 | 0.71
5 | 8101106232 | Изкоп с огр.ширина 1.2 до 4м - ръчно укрепен в земни почви с Н=2 до 4м - 20% | м3 | 0.83
6 | 8101106233 | Изкоп с огр.ширина 1.2 до 4м - ръчно укрепен в земни почви с Н=4 до 6м - 20% | м3 | 0.21
7 | 8101402230 | Изкоп с багер на транспорт земни почви 1 ут.условие - 80% | м3 | 6.99
8 | 8101403210 | Натоварване с багер на ръчно изкопани земни почви на транспорт | м3 | 1.75
9 | *094703300 | Превоз излишни земни маси на депо до 25км, вкл.разриване | м3 | 5.19
10 | *094703299 | Превоз земни маси на врем.депо до 2км | м3 | 3.55
11 | 8101202110 | Неплътно/плътно укрепване и разкрепване на изкопи в з.п. Н 0-2 м | м2 | 3.2
12 | 8101202210 | Неплътно/плътно укрепване и разкрепване на изкопи в з.п. Н 2-4 м | м2 | 3.2
13 | 8101202310 | Неплътно/плътно укрепване и разкрепване на изкопи в з.п. Н 4-6 м | м2 | 0.8
14 | 8101403210 | Натоварване с багер на транспорт земни почви | м3 | 3.56
15 | *094702854 | Превоз земни почви от депо на 2 км за обратно засипване | м3 | 3.56
16 | *094706153 | Засипване на тесни изкопи с земни маси и уплътняване през 20см | м3 | 3.55
17 | 8103108000 | Основа от трошен камък (Трошенокаменна настилка) фракция 0-63мм | м3 | 0.51
18 | *094703305 | Улични РШ ф1000 от сгл.елементи до 4.5м и мон.дъно h1.30 | бр. | 1
19 | 8119013100 | Направа кофраж за стени опорен блок | м2 | 6.3
20 | 8102071060 | Доставка и полагане бетон С 16/20(В20) за опорен блок | м3 | 2.2
21 | *094703528 | Доставка и монтаж РР разклонител DN/ОD 315/315-90°, SN8/тристр.муфиран/ | бр. | 1
22 | 8247110315 | Доставка и монтаж на тръби РР DN/OD 315 SN8 | м | 1
23 | *094703427 | Доставка и монтаж двойно свързваща муфа РР DN/ОD 315, SN8 | бр. | 1
24 | *094705101-1 | Доставка и монтаж PP дъга DN/ОD 315 - 90°, SN8 | бр. | 1
| сума | Пом.см-ка 29 - РШ в трош.настилка Н до 4.50м с пад над 1.10м