## Приложение_№4.1
Приложение № 4.1
ВЪЗЛОЖИТЕЛ: ОБЩИНА ЛОЗНИЦА
ОБЕКТ: „РЕКОНСТРУКЦИЯ И РЕХАБИЛИТАЦИЯ НА УЛИЧНА МРЕЖА В ОБЩИНА ЛОЗНИЦА”
Обособена позиция № 1: „Реконструкция и рехабилитация на улична мрежа в с. Ловско, община Лозница”
КОЛИЧЕСТВЕНО-СТОЙНОСТНА СМЕТКА (КСС)
№ | Описание на строително-монтажните работи | Мярка | Kоличество | Ед. цена | Стойност
I. | Подобект: Улица „Кл. Ворошилов“ (ОК75-ОК74-OK8-OK84) в с.Ловско
Сметка №1 Земни работи
1 | Студено фрезоване на асфалтобетонова настилка, включително всички свързани с това разходи | м3 | 18.65
2 | Технологично фрезоване на асфалтобетонова настилка, включително всички свързани с това разходи | м2 | 1700.7
3 | Изкоп в земни почви | м3 | 9
Сметка №3 Асфалтови работи
1 | Направа на първи битумен разлив за връзка, включително всички свързани с това разходи | м2 | 791.28
2 | Направа на втори (свързващ) битумен разлив за връзка, включително всички свързани с това разходи | м2 | 2361.42
3 | Доставка и полагане на дребнозърнест плътен асфалтобетон, тип А, за износващ пласт с дебелина след уплътняването 6 см, включително всички свързани с това разходи | т | 450.45
Сметка №2 Пътни работи
1 | Доставка и полагане на материал за попълване зад бордюри и всички свързани с това разходи | м3 | 15
2 | Доставка и полагане на бетонови бордюри с размер 15/25/50, включително всички свързани с това разходи | м | 100
3 | Доставка и полагане на трошенокаменна настилка, фракция 0-63мм, включително всички съпътстващи разходи | м3 | 9
Сметка №4 Организация на движението
хоризонтална маркировка
1 | Доставка и полагане на пътна маркировка от боя с перли, включително всички свързани с това разходи. | м2 | 46.24
вертикална сигнализация
2 | Доставка на стандартни, рефлектиращи пътни знаци, включително стойки и всички свързани с това разходи. | бр | 12
3 | Укрепване на стандартни знаци, включително всички свързани с това разходи. | бр | 12
4 | Временна организация на движението, както и всички необходими изисквания, съгласно съгласуването с органите на РДВР-ПП (КАТ). | глоб. сума | 1
Общo за I:
II. | Подобект: Ул. „Хр. Смирненски“ (ОК41-ОК52-OK139) в с.Ловско
Сметка №1 Земни работи
1 | Студено фрезоване на асфалтобетонова настилка, включително всички свързани с това разходи | м3 | 6.62
2 | Технологично фрезоване на асфалтобетонова настилка, включително всички свързани с това разходи | м2 | 702.7
Сметка №3 Асфалтови работи
1 | Направа на първи битумен разлив за връзка, включително всички свързани с това разходи | м2 | 345.49
2 | Направа на втори (свързващ) битумен разлив за връзка, включително всички свързани с това разходи | м2 | 827.43
3 | Доставка и полагане на дребнозърнест плътен асфалтобетон, тип А, за износващ пласт с дебелина след уплътняването 6 см, включително всички свързани с това разходи | т | 165.52
Сметка №2 Пътни работи
1 | Доставка и полагане на материал за попълване зад бордюри и всички свързани с това разходи | м3 | 4.5
2 | Доставка и полагане на бетонови бордюри с размер 15/25/50, включително всички свързани с това разходи | м | 30
Сметка №4 Организация на движението
хоризонтална маркировка
1 | Доставка и полагане на пътна маркировка от боя с перли, включително всички свързани с това разходи. | м2 | 19.7
вертикална сигнализация
2 | Доставка на стандартни, рефлектиращи пътни знаци, включително стойки и всички свързани с това разходи. | бр | 9
3 | Укрепване на стандартни знаци, включително всички свързани с това разходи. | бр | 9
4 | Временна организация на движението, както и всички необходими изисквания, съгласно съгласуването с органите на РДВР-ПП (КАТ). | глоб. сума | 1
Общo за II:
III. | Подобект: Ул. "Петко Вълчев" (ОК 93-ОК 123-ОК 124-ОК 125- ОК 126-ОК 127) в с. Ловско
Сметка №1 Земни работи
1 | Студено фрезоване на асфалтобетонова настилка, включително всички свързани с това разходи | м3 | 26.22
2 | Технологично подравняване на настилката до достигане на проектно ниво /включително почистване на кал и наноси край бордюри/, включително всички съпътстващи разходи | м2 | 1608.8
Сметка №3 Асфалтови работи
1 | Направа на първи битумен разлив за връзка, включително всички свързани с това разходи | м2 | 3464.5
2 | Доставка и полагане на дребнозърнест плътен асфалтобетон, тип А, за износващ пласт с дебелина след уплътняването 6 см, включително всички свързани с това разходи | т | 494.39
Сметка №2 Пътни работи
1 | Доставка и полагане на материал за попълване зад бордюри и всички свързани с това разходи | м3 | 15
2 | Доставка и полагане на бетонови бордюри с размер 15/25/50, включително всички свързани с това разходи | м | 100
3 | Доставка и полагане на трошенокаменна настилка, фракция 0-40мм, включително всички съпътстващи разходи | м3 | 153.82
4 | Корекция на нивото на ревизионни шахти до нива на нивелета | м | 1
Сметка №4 Организация на движението
хоризонтална маркировка
1 | Доставка и полагане на пътна маркировка от боя с перли, включително всички свързани с това разходи. | м2 | 35.19
вертикална сигнализация
2 | Доставка на стандартни, рефлектиращи пътни знаци, включително стойки и всички свързани с това разходи. | бр | 18
3 | Укрепване на стандартни знаци, включително всички свързани с това разходи. | бр | 18
4 | Временна организация на движението, както и всички необходими изисквания, съгласно съгласуването с органите на РДВР-ПП (КАТ). | глоб. сума | 1
Общo за III:
IV. | Подобект: Ул. „Н. Хикмет“ (ОК139-ОК138-ОК34-ОК35) от пт 0 до пт В3 в с.Ловско
Сметка №1 Земни работи
1 | Студено фрезоване на асфалтобетонова настилка, включително всички свързани с това разходи | м3 | 6.75
2 | Технологично фрезоване на асфалтобетонова настилка, включително всички свързани с това разходи | м2 | 698.6
Сметка №3 Асфалтови работи
1 | Направа на първи битумен разлив за връзка, включително всички свързани с това разходи | м2 | 423.83
2 | Направа на втори (свързващ) битумен разлив за връзка, включително всички свързани с това разходи | м2 | 844.18
3 | Доставка и полагане на дребнозърнест плътен асфалтобетон, тип А, за износващ пласт с дебелина след уплътняването 6 см, включително всички свързани с това разходи | т | 175.57
Сметка №2 Пътни работи
1 | Доставка и полагане на материал за попълване зад бордюри и всички свързани с това разходи | м3 | 3
2 | Доставка и полагане на бетонови бордюри с размер 15/25/50, включително всички свързани с това разходи | м | 20
Сметка №4 Организация на движението
хоризонтална маркировка
1 | Доставка и полагане на пътна маркировка от боя с перли, включително всички свързани с това разходи. | м2 | 17.72
вертикална сигнализация
2 | Доставка на стандартни, рефлектиращи пътни знаци, включително стойки и всички свързани с това разходи. | бр | 13
3 | Укрепване на стандартни знаци, включително всички свързани с това разходи. | бр | 13
4 | Временна организация на движението, както и всички необходими изисквания, съгласно съгласуването с органите на РДВР-ПП (КАТ). | глоб. сума | 1
Общo за IV:
ВСИЧКО ЗА (I +II+III+IV):
ДДС 20%:
ВСИЧКО ЗА (I +II+III+IV) с ДДС: